## TABLA (hidden)
[12 empty] | Falta unidad de medida | LUMINARIAS EN LA PREPARATORIA SALVADOR ALLENDE CD. SAHAGUN DE LA UAEH
[12 empty] | Verificar sino hay duplicidad | A que espacio corresponde | Separar montos de instalación
| ANEXO TÉCNICO "LUMINARIAS" | [10 empty] | Confirmar si solo es un metro de cable | A que espacio corresponde
| Partida | Dependencias (Centro de Costos) | Dirección | Cantidad | Código | Descripción | Unidad de medida | MARCA | Precio unitario | Importe Total | Verificar
LAMPARAS RAY FORANEAS | 1 | Escuela Preparatoria Número 2 |  | 8 | LUM001 | SUMINISTRO DE LUMINARIA MODELO TF2H-1, CON LA SIGUIENTES ESPECIFICACIONES: • TEMPERATURA DE COLOR: 5000 K • VOLTAJE: 100-277 • POTENCIA: 50 W • EFICACIA: 154 LM/W • TIPO DE LAMPARA: LED INTEGRADO | PZA | RAYHUNTERS | 3169.57 | 25356.56
LAMPARAS RAY FORANEAS | 2 | Escuela Preparatoria Número 2 |  | 24 | LUM004 | SUMINISTRO DE LUMINARIA MODELO T33B-1-36-4000-105, CON LA SIGUIENTES ESPECIFICACIONES: • TEMPERATURA DE COLOR: 4000 K • VOLTAJE: 100 A 277 • POTENCIA: 150 W • DIMENSIÓN: 395 MM X 180 MM X 155 MM • TIPO DE LAMPARA: LED INTEGRADO | PZA | RAYHUNTERS | 3724.48 | 89387.52
LAMPARAS RAY FORANEAS | 3 | Escuela Preparatoria Número 2 |  | 16 | LUM006 | SUMINISTRO DE LUMINARIA MODELO GL1A, CON LA SIGUIENTES ESPECIFICACIONES: • TEMPERATURA DE COLOR: 5000 K • VOLTAJE: 100-277 V • POTENCIA: 60 W • DIMENSIÓN: 450 MM X 440 MM X 495 MM • TIPO DE LAMPARA: LED INTEGRADO | PZA | RAYHUNTERS | 5932.94 | 94927.04
LAMPARAS RAY FORANEAS | 4 | Escuela Preparatoria Número 2 |  | 12 | LUM024 | SUMINISTRO DE LUMINARIA MODELO TF2C-2, CON LA SIGUIENTES ESPECIFICACIONES: • TEMPERATURA DE COLOR: 5000 K • VOLTAJE: 100 A 277 V • POTENCIA: 100 W • DIMENSIÓN: 360 MM X 200 MM X 175 MM • TIPO DE LAMPARA: LED INTEGRADO | PZA | RAYHUNTERS | 4913.2 | 58958.4
LAMPARAS RAY FORANEAS | 5 | Escuela Preparatoria Número 2 |  | 100 | LUM028 | SUMINISTRO DE LUMINARIA MODELO 35FLCPLED001MVBTCW ZION SMART CON LA SIGUIENTES ESPECIFICACIONES: • TEMPERATURA DE COLOR: 2700 - 6500 K • VOLTAJE: 100-240 V • POTENCIA: 35 W • DIMENSIÓN: 1213 MM X 120 MM X 31 MM • TIPO DE LAMPARA: LED INTEGRADO | PZA | TECNOLITE | 1485.29 | 148529
LAMPARAS RAY FORANEAS | 6 | Escuela Preparatoria Número 2 |  | 12 | LUM008 | SUMINISTRO DE POSTE CONICO CIRCULAR FABRICADO CON LAMINA CALIBRE 11 ROLADO EN FRIO, CON UNA ALTURA DE 6 M Y BRAZO DE FABRICADO EN TUBO CEDULA 30 DE 1 1/2" HASTA 2" DE DIAMETRO MAXIMO CON UNA LONGITUD DE 1.00M. | PZA |  | 5069.4 | 60832.8
LAMPARAS RAY FORANEAS | 7 | Escuela Preparatoria Número 2 |  | 12 | LUM010 | SUMINISTRO DE BASE DE CONCRETO F´C=200KG/CM2 CON DIMENSIONES DE 0.30X0.80X0.80M CON ANCLAS. | PZA |  | 1428 | 17136
LAMPARAS RAY FORANEAS | 8 | Escuela Preparatoria Número 2 |  | 12 | LUM011 | SUMINISTRO DE REGISTRO PREFABRICADO DE CONCRETO DE DIMENSIONES DE 0.40X0.40X0.60M, CON TAPA. | PZA |  | 2499.24 | 29990.88
LAMPARAS RAY FORANEAS | 9 | Escuela Preparatoria Número 2 |  | 200 | LUM012 | SUMINISTRO DE CABLE THW CAL 10, MARCA CONDUMEX. | M |  | 18.18 | 3636
LAMPARAS RAY FORANEAS | 10 | Escuela Preparatoria Número 2 |  | 150 | LUM013 | SUMINISTRO DE CABLE THW CAL 8, MARCA CONDUMEX. | M |  | 29.17 | 4375.5
LAMPARAS RAY FORANEAS | 11 | Escuela Preparatoria Número 2 |  | 80 | LUM014 | SUMINISTRO DE CABLE THW CAL 10 DESNUDO , MARCA CONDUMEX. | M |  | 20.37 | 1629.6
LAMPARAS RAY FORANEAS | 12 | Escuela Preparatoria Número 2 |  | 60 | LUM015 | SUMINISTRO DE TUBO CONDUIT DE PVC PESADO DE 25 MM DE DIAMETRO. | M |  | 65.23 | 3913.8
LAMPARAS RAY FORANEAS | 13 | Escuela Preparatoria Número 2 |  | 80 | LUM021 | SUMINISTRO Y COLOCACION DE CABLE THW CAL 12 DESNUDO, MARCA CONDUMEX. | M |  | 13.8 | 1104
LAMPARAS RAY FORANEAS | 14 | Escuela Preparatoria Número 2 |  | 1 |  | SERVICIO DE INSTALACIÓN DE LAS SIGUIENTES LUMINARIAS Y MATERIALES: • TF2H-1 8 PZAS • T33B-1-36-4000-105 24 PZAS • GL1A 16 PZAS • TF2C-2 12 PZAS • 35FLCPLED001MVBTCW ZION SMART 100 PZAS • POSTE CONICO DE 9 M 12 PZAS • BASE DE CONCRETO 12 PZAS • REGISTRO PREFABRCADO 12 PZAS • CABLE DEL #10 200 M • CABLE DEL # 8 150 M • CABLE DEL #10 DESNUDO 80 M • TUBO CONDUIT DE PVC DE 25 MM 60 M • CABLE DEL # 12 DESNUDO 80 M | SERVICIO |  | 93913.38 | 93913.38
LAMPARAS RAY FORANEAS | 15 | Escuela Preparatoria Número 5 |  | 14 |  | SUMINISTRO DE LUMINARIA MODELO TF2H-1, CON LA SIGUIENTES ESPECIFICACIONES: • TEMPERATURA DE COLOR: 5000 K • VOLTAJE: 100-277 • POTENCIA: 50 W • EFICACIA: 154 LM/W • TIPO DE LAMPARA: LED INTEGRADO | PZA | RAYHUNTERS | 3169.57 | 44373.98
LAMPARAS RAY FORANEAS | 16 | Escuela Preparatoria Número 5 |  | 4 |  | SUMINISTRO DE LUMINARIA MODELO ESLED-4002/F, CON LA SIGUIENTES ESPECIFICACIONES: • TEMPERATURA DE COLOR: 5000 K • VOLTAJE: AC100-277 V • POTENCIA: 47 W • DIMENSIÓN: 160 MM X 282 MM X 82 MM • TIPO DE LAMPARA: LED INTEGRADO | PZA | TECNOLITE | 2299.52 | 9198.08
LAMPARAS RAY FORANEAS | 17 | Escuela Preparatoria Número 5 |  | 8 |  | SUMINISTRO DE LUMINARIA MODELO 35FLCPLED001MVBTCW ZION SMART CON LA SIGUIENTES ESPECIFICACIONES: • TEMPERATURA DE COLOR: 2700 - 6500 K • VOLTAJE: 100-240 V • POTENCIA: 35 W • DIMENSIÓN: 1213 MM X 120 MM X 31 MM • TIPO DE LAMPARA: LED INTEGRADO | PZA | TECNOLITE | 1485.29 | 11882.32
LAMPARAS RAY FORANEAS | 18 | Escuela Preparatoria Número 5 |  | 27 |  | SUMINISTRO DE LUMINARIA SOLAR MODELO AVENUE-1B-5400/9600-T61-12H-CH-115-12-45-F-L, CON LA SIGUIENTES ESPECIFICACIONES: • FLUJO LUMINOSO: 5400 LUMENS • SISTEMA OPTICO: IRC>70 • POTENCIA: 60 W • DIMENSIÓN: 395 MM X 165 MM X 130 MM • TIPO DE LAMPARA: LED INTEGRADO • PANEL SOLAR: SI • BATERIAS: SI PARA 12 HORAS CONTINUAS • CONTROLADORES: ADECUADOS | PZA | RAYHUNTERS | 17049.86 | 460346.22
LAMPARAS RAY FORANEAS | 19 | Escuela Preparatoria Número 5 |  | 6 |  | SUMINISTRO DE POSTE CONICO CIRCULAR FABRICADO CON LAMINA CALIBRE 11 ROLADO EN FRIO, CON UNA ALTURA DE 6 M Y BRAZO DE FABRICADO EN TUBO CEDULA 30 DE 1 1/2" HASTA 2" DE DIAMETRO MAXIMO CON UNA LONGITUD DE 1.00M. | PZA |  | 5069.4 | 30416.4
LAMPARAS RAY FORANEAS | 20 | Escuela Preparatoria Número 5 |  | 6 |  | SUMINISTRO DE BASE DE CONCRETO F´C=200KG/CM2 CON DIMENSIONES DE 0.30X0.80X0.80M CON ANCLAS. | PZA |  | 1428 | 8568
LAMPARAS RAY FORANEAS | 21 | Escuela Preparatoria Número 5 |  | 9 |  | SUMINISTRO DE BRAZO FABRICADO EN TUBO CEDULA 30 DE 1 1/2" HASTA 2" DE DIAMETRO MAXIMO CON UNA LONGITUD DE 1.00M. | PZA |  | 581.13 | 5230.17
LAMPARAS RAY FORANEAS | 22 | Escuela Preparatoria Número 5 |  | 90 |  | SUMINISTRO DE CABLE USO RUDO 3 X 12 AWG, MARCA CONDUMEX. | M |  | 52.28 | 4705.2
LAMPARAS RAY FORANEAS | 23 | Escuela Preparatoria Número 5 |  | 1 |  | SERVICIO DE INSTALACIÓN DE LAS SIGUIENTES LUMINARIAS Y MATERIALES: • TF2H-1 14 PZAS • ESLED-4002/F 4 PZAS • 5FLCPLED001MVBTCW ZION SMART 8 PZAS • AVENUE-1B-5400 27 PZAS • POSTE CONICO DE 6 M 6 PZAS • BASE DE CONCRETO 6 PZAS • BRAZO PREFABRICADO 9 PZAS • CABLE DEL USO RUDO 3 X 12 AWG 90 M | SERVICIO |  | 74680.96 | 74680.96
LAMPARAS RAY FORANEAS | 24 | Escuela Preparatoria Número 6 |  | 2 |  | SUMINISTRO DE LUMINARIA MODELO TF29D, CON LA SIGUIENTES ESPECIFICACIONES: • TEMPERATURA DE COLOR: 5000 K • VOLTAJE: 100-277 • POTENCIA: 180 W • DIMENSIÓN: Φ365 mm / 190 mm • TIPO DE LAMPARA: LED INTEGRADO | PZA | RAYHUNTERS | 4950.24 | 9900.48
LAMPARAS RAY FORANEAS | 25 | Escuela Preparatoria Número 6 |  | 17 |  | SUMINISTRO DE LUMINARIA MODELO TF2C-2, CON LA SIGUIENTES ESPECIFICACIONES: • TEMPERATURA DE COLOR: 5000 K • VOLTAJE: 100 A 277 V • POTENCIA: 100 W • DIMENSIÓN: 360 MM X 200 MM X 175 MM • TIPO DE LAMPARA: LED INTEGRADO | PZA | RAYHUNTERS | 4913.2 | 83524.4
LAMPARAS RAY FORANEAS | 26 | Escuela Preparatoria Número 6 |  | 6 |  | SUMINISTRO DE LUMINARIA SOLAR MODELO AVENUE-1B-5400/9600-T61-12H-CH-115-12-45-F-L, CON LA SIGUIENTES ESPECIFICACIONES: • FLUJO LUMINOSO: 5400 LUMENS • SISTEMA OPTICO: IRC>70 • POTENCIA: 60 W • DIMENSIÓN: 395 MM X 165 MM X 130 MM • TIPO DE LAMPARA: LED INTEGRADO • PANEL SOLAR: SI • BATERIAS: SI PARA 12 HORAS CONTINUAS • CONTROLADORES: ADECUADOS | PZA | RAYHUNTERS | 17049.86 | 102299.16
LAMPARAS RAY FORANEAS | 27 | Escuela Preparatoria Número 6 |  | 10 |  | SUMINISTRO DE POSTE CONICO CIRCULAR FABRICADO CON LAMINA CALIBRE 11 ROLADO EN FRIO, CON UNA ALTURA DE 9 M Y BRAZO FABRICADO EN TUBO CEDULA 30 DE 11/2" HASTA 2" DE DIAMETRO MAXIMO CON UNA LONGITUD DE 1.00M. | PZA |  | 6259.4 | 62594
LAMPARAS RAY FORANEAS | 28 | Escuela Preparatoria Número 6 |  | 10 |  | SUMINISTRO DE BASE DE CONCRETO F´C=200KG/CM2 CON DIMENSIONES DE 0.30X0.80X0.80M CON ANCLAS. | PZA |  | 1428 | 14280
LAMPARAS RAY FORANEAS | 29 | Escuela Preparatoria Número 6 |  | 11 |  | SUMINISTRO DE REGISTRO PREFABRICADO DE CONCRETO DE DIMENSIONES DE 0.40X0.40X0.60M, CON TAPA. | PZA |  | 2499.24 | 27491.64
LAMPARAS RAY FORANEAS | 30 | Escuela Preparatoria Número 6 |  | 320 |  | SUMINISTRO DE CABLE THW CAL 10, MARCA CONDUMEX. | M |  | 18.18 | 5817.6
LAMPARAS RAY FORANEAS | 31 | Escuela Preparatoria Número 6 |  | 1500 |  | SUMINISTRO DE CABLE THW CAL 8, MARCA CONDUMEX. | M |  | 29.17 | 43755
LAMPARAS RAY FORANEAS | 32 | Escuela Preparatoria Número 6 |  | 750 |  | SUMINISTRO DE CABLE THW CAL 10 DESNUDO , MARCA CONDUMEX. | M |  | 20.37 | 15277.5
LAMPARAS RAY FORANEAS | 33 | Escuela Preparatoria Número 6 |  | 690 |  | SUMINISTRO DE TUBO CONDUIT DE PVC PESADO DE 25 MM DE DIAMETRO. | M |  | 65.23 | 45008.7
LAMPARAS RAY FORANEAS | 34 | Escuela Preparatoria Número 6 |  | 160 |  | SUMINISTRO Y COLOCACION DE CABLE THW CAL 12 DESNUDO, MARCA CONDUMEX. | M |  | 13.8 | 2208
LAMPARAS RAY FORANEAS | 35 | Escuela Preparatoria Número 6 |  | 1 |  | SUMINISTRO DE CENTRO DE CARGA , 3F-3H, QO12S DE SOBREPONER, EN GABINETE NEMA 1, DE LA MARCA SQUARE'D. | PZA |  | 6655.5 | 6655.5
LAMPARAS RAY FORANEAS | 36 | Escuela Preparatoria Número 6 |  | 1 |  | SERVICIO DE INSTALACIÓN DE LAS SIGUIENTES LUMINARIAS Y MATERIALES: • TF29D 2 PZAS • TF2C-2 17 PZAS • AVENUE-1B-5400 6 PZAS • POSTE CONICO DE 9 M 10 PZAS • BASE DE CONCRETO 10 PZAS • REGISTRO PREFABRCADO 11 PZAS • CABLE DEL #10 320 M • CABLE DEL #8 1500 M • CABLE DEL #10 DESNUDO 750 M • TUBO CONDUIT DE PVC DE 25 MM 690 M • CABLE DEL #12 DESNUDO 160 M • CENTRO DE CARGA QO12S 1 PZA | SERVICIO |  | 65096.82 | 65096.82
LAMPARAS RAY FORANEAS | 37 | Escuela Preparatoria Número 7 |  | 28 | LUM004 | SUMINISTRO DE LUMINARIA MODELO T33B-1-36-4000-105, CON LA SIGUIENTES ESPECIFICACIONES: • TEMPERATURA DE COLOR: 4000 K • VOLTAJE: 100 A 277 • POTENCIA: 150 W • DIMENSIÓN: 395 MM X 180 MM X 155 MM • TIPO DE LAMPARA: LED INTEGRADO | PZA | RAYHUNTERS | 3724.48 | 104285.44
LAMPARAS RAY FORANEAS | 38 | Escuela Preparatoria Número 7 |  | 10 | LUM030 | SUMINISTRO DE LUMINARIA SOLAR MODELO AVENUE-1B-5400/9600-T61-12H-CH-115-12-45-F-L, CON LA SIGUIENTES ESPECIFICACIONES: • FLUJO LUMINOSO: 5400 LUMENS • SISTEMA OPTICO: IRC>70 • POTENCIA: 60 W • DIMENSIÓN: 395 MM X 165 MM X 130 MM • TIPO DE LAMPARA: LED INTEGRADO • PANEL SOLAR: SI • BATERIAS: SI PARA 12 HORAS CONTINUAS • CONTROLADORES: ADECUADOS | PZA | RAYHUNTERS | 17049.86 | 170498.6
LAMPARAS RAY FORANEAS | 39 | Escuela Preparatoria Número 7 |  | 10 | LUM036 | SUMINISTRO DE LUMINARIA MODELO TF2C-2, CON LA SIGUIENTES ESPECIFICACIONES: • TEMPERATURA DE COLOR: 5000 K • VOLTAJE: 100 A 277 V • POTENCIA: 100 W • DIMENSIÓN: 360 MM X 200 MM X 175 MM • TIPO DE LAMPARA: LED INTEGRADO | PZA | RAYHUNTERS | 4913.2 | 49132
LAMPARAS RAY FORANEAS | 40 | Escuela Preparatoria Número 7 |  | 5 | LUM008 | SUMINISTRO DE POSTE CONICO CIRCULAR FABRICADO CON LAMINA CALIBRE 11 ROLADO EN FRIO, CON UNA ALTURA DE 6 M Y BRAZO DE FABRICADO EN TUBO CEDULA 30 DE 1 1/2" HASTA 2" DE DIAMETRO MAXIMO CON UNA LONGITUD DE 1.00M. | PZA |  | 5069.4 | 25347
LAMPARAS RAY FORANEAS | 41 | Escuela Preparatoria Número 7 |  | 5 | LUM010 | SUMINISTRO DE BASE DE CONCRETO F´C=200KG/CM2 CON DIMENSIONES DE 0.30X0.80X0.80M CON ANCLAS. | PZA |  | 1428 | 7140
LAMPARAS RAY FORANEAS | 42 | Escuela Preparatoria Número 7 |  | 194 | LUM037 | SUMINISTRO DE CABLE THW CAL 12, MARCA CONDUMEX. | M |  | 15.22 | 2952.68
LAMPARAS RAY FORANEAS | 43 | Escuela Preparatoria Número 7 |  | 97 | LUM038 | SUMINISTRO DE CABLE THW CAL 14 DESNUDO, MARCA CONDUMEX. | M |  | 9.45 | 916.65
LAMPARAS RAY FORANEAS | 44 | Escuela Preparatoria Número 7 |  | 97 | LUM020 | SUMINISTRO Y COLOCACION DE TUBO CONDUIT DE DE ACERO GALVANIZADO PARED DELGADA DE 1/2" DE DIAMETRO MARCA JUPITER,RICO O SIMILAR. | M |  | 36.43 | 3533.71
LAMPARAS RAY FORANEAS | 45 | Escuela Preparatoria Número 7 |  | 14 | LUM041 | SUMINISTRO DE BRAZO FABRICADO EN TUBO CEDULA 30 DE 1 1/2" HASTA 2" DE DIAMETRO MAXIMO CON UNA LONGITUD DE 1.00M. | PZA |  | 581.13 | 8135.82
LAMPARAS RAY FORANEAS | 46 | Escuela Preparatoria Número 7 |  | 1 | INST-20 | SERVICIO DE INSTALACIÓN DE LAS SIGUIENTES LUMINARIAS Y MATERIALES: • T33B-1-36-4000-105 28 PZAS • AVENUE-1B-5400SOLAR 10 PZAS • TF2C-2 10 PZAS • POSTE CONICO DE 6 M 5 PZAS • BASE DE CONCRETO 5 PZAS • CABLE DEL #12 194 M • CABLE DEL #14 DESNUDO 97 M • TUBO CONDUIT GALVANIZADO DE 1/2" MM 97 M •BRAZO FABRICADO EN TUBO 14 M | SERVICIO |  | 59911.7 | 59911.7
LAMPARAS RAY FORANEAS | 47 | Escuela Superior de Ciudad Sahagún |  | 38 | LUM030 | SUMINISTRO DE LUMINARIA SOLAR MODELO AVENUE-1B-5400/9600-T61-12H-CH-115-12-45-F-L, CON LA SIGUIENTES ESPECIFICACIONES: • FLUJO LUMINOSO: 5400 LUMENS • SISTEMA OPTICO: IRC>70 • POTENCIA: 60 W • DIMENSIÓN: 395 MM X 165 MM X 130 MM • TIPO DE LAMPARA: LED INTEGRADO • PANEL SOLAR: SI • BATERIAS: SI PARA 12 HORAS CONTINUAS • CONTROLADORES: ADECUADOS | PZA | RAYHUNTERS | 17049.86 | 647894.68 | "SUMINISTRO Y COLOCACIÓN DE LUMINARIAS EN LA PREPARATORIA SALVADOR ALLENDE CD. SAHAGUN DE LA UAEH"
LAMPARAS RAY FORANEAS | 48 | Escuela Superior de Ciudad Sahagún |  | 38 | LUM008 | SUMINISTRO DE POSTE CONICO CIRCULAR FABRICADO CON LAMINA CALIBRE 11 ROLADO EN FRIO, CON UNA ALTURA DE 6 M Y BRAZO DE FABRICADO EN TUBO CEDULA 30 DE 1 1/2" HASTA 2" DE DIAMETRO MAXIMO CON UNA LONGITUD DE 1.00M. | PZA |  | 5069.4 | 192637.2 | "SUMINISTRO Y COLOCACIÓN DE LUMINARIAS EN LA PREPARATORIA SALVADOR ALLENDE CD. SAHAGUN DE LA UAEH"
LAMPARAS RAY FORANEAS | 49 | Escuela Superior de Ciudad Sahagún |  | 38 | LUM010 | SUMINISTRO DE BASE DE CONCRETO F´C=200KG/CM2 CON DIMENSIONES DE 0.30X0.80X0.80M CON ANCLAS. | PZA |  | 1428 | 54264 | "SUMINISTRO Y COLOCACIÓN DE LUMINARIAS EN LA PREPARATORIA SALVADOR ALLENDE CD. SAHAGUN DE LA UAEH"
LAMPARAS RAY FORANEAS | 50 | Escuela Superior de Ciudad Sahagún |  | 38 | LUM011 | SUMINISTRO DE REGISTRO PREFABRICADO DE CONCRETO DE DIMENSIONES DE 0.40X0.40X0.60M, CON TAPA. | PZA |  | 2499.24 | 94971.12 | "SUMINISTRO Y COLOCACIÓN DE LUMINARIAS EN LA PREPARATORIA SALVADOR ALLENDE CD. SAHAGUN DE LA UAEH"
LAMPARAS RAY FORANEAS | 51 | Escuela Superior de Ciudad Sahagún |  | 1 |  | SERVICIO DE INSTALACIÓN DE LAS SIGUIENTES LUMINARIAS Y MATERIALES: • AVENUE-1B-5400 38 PZAS • POSTE CONICO DE 6 M 38 PZAS • BASE DE CONCRETO 38 PZAS • REGISTRO PREFABRCADO 38 PZAS | SERVICIO |  | 138210.94 | 138210.94 | "SUMINISTRO Y COLOCACIÓN DE LUMINARIAS EN LA PREPARATORIA SALVADOR ALLENDE CD. SAHAGUN DE LA UAEH"
LAMPARAS RAY FORANEAS | 52 | Escuela Superior de Atotonilco de Tula |  | 2 |  | SUMINISTRO DE LUMINARIA MODELO T33B-1-36-4000-105, CON LA SIGUIENTES ESPECIFICACIONES: • TEMPERATURA DE COLOR: 4000 K • VOLTAJE: 100 A 277 • POTENCIA: 150 W • DIMENSIÓN: 395 MM X 180 MM X 155 MM • TIPO DE LAMPARA: LED INTEGRADO | PZA | RAYHUNTERS | 3724.48 | 7448.96
LAMPARAS RAY FORANEAS | 53 | Escuela Superior de Atotonilco de Tula |  | 4 |  | SUMINISTRO DE LUMINARIA MODELO GL1A, CON LA SIGUIENTES ESPECIFICACIONES: • TEMPERATURA DE COLOR: 5000 K • VOLTAJE: 100-277 V • POTENCIA: 60 W • DIMENSIÓN: 450 MM X 440 MM X 495 MM • TIPO DE LAMPARA: LED INTEGRADO | PZA | RAYHUNTERS | 5932.94 | 23731.76
LAMPARAS RAY FORANEAS | 54 | Escuela Superior de Atotonilco de Tula |  | 2 |  | SUMINISTRO DE LUMINARIA MODELO ESLED-4002/F, CON LA SIGUIENTES ESPECIFICACIONES: • TEMPERATURA DE COLOR: 5000 K • VOLTAJE: AC100-277 V • POTENCIA: 47 W • DIMENSIÓN: 160 MM X 282 MM X 82 MM • TIPO DE LAMPARA: LED INTEGRADO | PZA | TECNOLITE | 2299.52 | 4599.04
LAMPARAS RAY FORANEAS | 55 | Escuela Superior de Atotonilco de Tula |  | 8 |  | SUMINISTRO DE LUMINARIA MODELO TF2C-2, CON LA SIGUIENTES ESPECIFICACIONES: • TEMPERATURA DE COLOR: 5000 K • VOLTAJE: 100 A 277 V • POTENCIA: 100 W • DIMENSIÓN: 360 MM X 200 MM X 175 MM • TIPO DE LAMPARA: LED INTEGRADO | PZA | RAYHUNTERS | 4913.2 | 39305.6
LAMPARAS RAY FORANEAS | 56 | Escuela Superior de Atotonilco de Tula |  | 5 |  | SUMINISTRO DE LUMINARIA MODELO 35FLCPLED001MVBTCW ZION SMART CON LA SIGUIENTES ESPECIFICACIONES: • TEMPERATURA DE COLOR: 2700 - 6500 K • VOLTAJE: 100-240 V • POTENCIA: 35 W • DIMENSIÓN: 1213 MM X 120 MM X 31 MM • TIPO DE LAMPARA: LED INTEGRADO | PZA | TECNOLITE | 1485.29 | 7426.45
LAMPARAS RAY FORANEAS | 57 | Escuela Superior de Atotonilco de Tula |  | 8 |  | SUMINISTRO DE POSTE CONICO CIRCULAR FABRICADO CON LAMINA CALIBRE 11 ROLADO EN FRIO, CON UNA ALTURA DE 6 M Y BRAZO DE FABRICADO EN TUBO CEDULA 30 DE 1 1/2" HASTA 2" DE DIAMETRO MAXIMO CON UNA LONGITUD DE 1.00M. | PZA |  | 5069.4 | 40555.2
LAMPARAS RAY FORANEAS | 58 | Escuela Superior de Atotonilco de Tula |  | 8 |  | SUMINISTRO DE BASE DE CONCRETO F´C=200KG/CM2 CON DIMENSIONES DE 0.30X0.80X0.80M CON ANCLAS. | PZA |  | 1428 | 11424
LAMPARAS RAY FORANEAS | 59 | Escuela Superior de Atotonilco de Tula |  | 8 |  | SUMINISTRO DE REGISTRO PREFABRICADO DE CONCRETO DE DIMENSIONES DE 0.40X0.40X0.60M, CON TAPA. | PZA |  | 2499.24 | 19993.92
LAMPARAS RAY FORANEAS | 60 | Escuela Superior de Atotonilco de Tula |  | 300 |  | SUMINISTRO DE CABLE THW CAL 10, MARCA CONDUMEX. | M |  | 18.18 | 5454
LAMPARAS RAY FORANEAS | 61 | Escuela Superior de Atotonilco de Tula |  | 500 |  | SUMINISTRO DE CABLE THW CAL 8, MARCA CONDUMEX. | M |  | 29.17 | 14585
LAMPARAS RAY FORANEAS | 62 | Escuela Superior de Atotonilco de Tula |  | 250 |  | SUMINISTRO DE CABLE THW CAL 10 DESNUDO , MARCA CONDUMEX. | M |  | 20.37 | 5092.5
LAMPARAS RAY FORANEAS | 63 | Escuela Superior de Atotonilco de Tula |  | 225 |  | SUMINISTRO DE TUBO CONDUIT DE PVC PESADO DE 25 MM DE DIAMETRO. | M |  | 65.23 | 14676.75
LAMPARAS RAY FORANEAS | 64 | Escuela Superior de Atotonilco de Tula |  | 150 |  | SUMINISTRO Y COLOCACION DE CABLE THW CAL 12 DESNUDO, MARCA CONDUMEX. | M |  | 13.8 | 2070
LAMPARAS RAY FORANEAS | 65 | Escuela Superior de Atotonilco de Tula |  | 1 |  | SERVICIO DE INSTALACIÓN DE LAS SIGUIENTES LUMINARIAS Y MATERIALES: • T33B-1-36-4000-105 2 PZAS • GL1A 4 PZAS • ESLED-4002/F 2 PZAS • TF2C-2 8 PZAS • 35FLCPLED001MVBTCW ZION SMART 5 PZAS • POSTE CONICO DE 6 M 8 PZAS • BASE DE CONCRETO 8 PZAS • REGISTRO PREFABRCADO 8 PZAS • CABLE DEL #10 300 M • CABLE DEL # 8 500 M • CABLE DEL #10 DESNUDO 250 M • TUBO CONDUIT DE PVC DE 25 MM 225 M • CABLE DEL # 12 DESNUDO 150 M | SERVICIO |  | 32729.8 | 32729.8
LAMPARAS RAY FORANEAS | 66 | Escuela Superior de Apan |  | 4 |  | SUMINISTRO DE LUMINARIA MODELO T33B-1-36-4000-105, CON LA SIGUIENTES ESPECIFICACIONES: • TEMPERATURA DE COLOR: 4000 K • VOLTAJE: 100 A 277 • POTENCIA: 150 W • DIMENSIÓN: 395 MM X 180 MM X 155 MM • TIPO DE LAMPARA: LED INTEGRADO | PZA | RAYHUNTERS | 3724.48 | 14897.92
LAMPARAS RAY FORANEAS | 67 | Escuela Superior de Apan |  | 32 |  | SUMINISTRO DE LUMINARIA MODELO TF2C-2, CON LA SIGUIENTES ESPECIFICACIONES: • TEMPERATURA DE COLOR: 5000 K • VOLTAJE: 100 A 277 V • POTENCIA: 100 W • DIMENSIÓN: 360 MM X 200 MM X 175 MM • TIPO DE LAMPARA: LED INTEGRADO | PZA | RAYHUNTERS | 4913.2 | 157222.4
LAMPARAS RAY FORANEAS | 68 | Escuela Superior de Apan |  | 18 |  | SUMINISTRO DE POSTE CONICO CIRCULAR FABRICADO CON LAMINA CALIBRE 11 ROLADO EN FRIO, CON UNA ALTURA DE 9 M Y BRAZO FABRICADO EN TUBO CEDULA 30 DE 11/2" HASTA 2" DE DIAMETRO MAXIMO CON UNA LONGITUD DE 1.00M. | PZA |  | 6259.4 | 112669.2
LAMPARAS RAY FORANEAS | 69 | Escuela Superior de Apan |  | 18 |  | SUMINISTRO DE BASE DE CONCRETO F´C=200KG/CM2 CON DIMENSIONES DE 0.30X0.80X0.80M CON ANCLAS. | PZA |  | 1428 | 25704
LAMPARAS RAY FORANEAS | 70 | Escuela Superior de Apan |  | 18 |  | SUMINISTRO DE REGISTRO PREFABRICADO DE CONCRETO DE DIMENSIONES DE 0.40X0.40X0.60M, CON TAPA. | PZA |  | 2499.24 | 44986.32
LAMPARAS RAY FORANEAS | 71 | Escuela Superior de Apan |  | 500 |  | SUMINISTRO DE CABLE THW CAL 10, MARCA CONDUMEX. | M |  | 18.18 | 9090
LAMPARAS RAY FORANEAS | 72 | Escuela Superior de Apan |  | 2100 |  | SUMINISTRO DE CABLE THW CAL 8, MARCA CONDUMEX. | M |  | 29.17 | 61257
LAMPARAS RAY FORANEAS | 73 | Escuela Superior de Apan |  | 1000 |  | SUMINISTRO DE CABLE THW CAL 10 DESNUDO , MARCA CONDUMEX. | M |  | 20.37 | 20370
LAMPARAS RAY FORANEAS | 74 | Escuela Superior de Apan |  | 1020 |  | SUMINISTRO DE TUBO CONDUIT DE PVC PESADO DE 25 MM DE DIAMETRO. | M |  | 65.23 | 66534.6
LAMPARAS RAY FORANEAS | 75 | Escuela Superior de Apan |  | 200 |  | SUMINISTRO Y COLOCACION DE CABLE THW CAL 12 DESNUDO, MARCA CONDUMEX. | M |  | 13.8 | 2760
LAMPARAS RAY FORANEAS | 76 | Escuela Superior de Apan |  | 1 |  | SUMINISTRO DE CENTRO DE CARGA , 3F-3H, QO12S DE SOBREPONER, EN GABINETE NEMA 1, DE LA MARCA SQUARE'D. | PZA |  | 6655.5 | 6655.5
LAMPARAS RAY FORANEAS | 77 | Escuela Superior de Apan |  | 1 |  | SERVICIO DE INSTALACIÓN DE LAS SIGUIENTES LUMINARIAS Y MATERIALES: • T33B-1-36-4000-105 4 PZAS • TF2C-2 32 PZAS • POSTE CONICO DE 9 M 18 PZAS • BASE DE CONCRETO 18 PZAS • REGISTRO PREFABRCADO 18 PZAS • CABLE DEL #10 500 M • CABLE DEL # 8 2100 M • CABLE DEL #10 DESNUDO 1000 M • TUBO CONDUIT DE PVC DE 25 MM 1020 M • CABLE DEL #12 DESNUDO 200 M • CENTROD E CARGA QO12S 1 PZA | SERVICIO |  | 87255.62 | 87255.62
LAMPARAS RAY FORANEAS | 78 | Escuela Superior de Zimapán |  | 32 |  | SUMINISTRO DE LUMINARIA MODELO T33B-1-36-4000-105, CON LA SIGUIENTES ESPECIFICACIONES: • TEMPERATURA DE COLOR: 4000 K • VOLTAJE: 100 A 277 • POTENCIA: 150 W • DIMENSIÓN: 395 MM X 180 MM X 155 MM • TIPO DE LAMPARA: LED INTEGRADO | PZA | RAYHUNTERS | 3724.48 | 119183.36
LAMPARAS RAY FORANEAS | 79 | Escuela Superior de Zimapán |  | 4 |  | SUMINISTRO DE LUMINARIA MODELO A19D-LED/12W/65 CON LA SIGUIENTES ESPECIFICACIONES: • TEMPERATURA DE COLOR: 6500 K • VOLTAJE: 100-127 V • POTENCIA: 12 W • DIMENSIÓN: 67 MM X 126 MM • TIPO DE LAMPARA: LED INTEGRADO | PZA | TECNOLITE | 82.11 | 328.44
LAMPARAS RAY FORANEAS | 80 | Escuela Superior de Zimapán |  | 24 |  | SUMINISTRO DE LUMINARIA MODELO TF2C-2, CON LA SIGUIENTES ESPECIFICACIONES: • TEMPERATURA DE COLOR: 5000 K • VOLTAJE: 100 A 277 V • POTENCIA: 100 W • DIMENSIÓN: 360 MM X 200 MM X 175 MM • TIPO DE LAMPARA: LED INTEGRADO | PZA | RAYHUNTERS | 4913.2 | 117916.8
LAMPARAS RAY FORANEAS | 81 | Escuela Superior de Zimapán |  | 2 |  | SUMINISTRO DE LUMINARIA MODELO 12YDLED430MV40B, CON LA SIGUIENTES ESPECIFICACIONES: • TEMPERATURA DE COLOR: 4000 K • VOLTAJE: 100 - 240 V • POTENCIA: 12 W • DIMENSIÓN: 153 MM X 171 MM X 20 MM • TIPO DE LAMPARA: LED INTEGRADO | PZA | TECNOLITE | 273.23 | 546.46
LAMPARAS RAY FORANEAS | 82 | Escuela Superior de Zimapán |  | 1 |  | SUMINISTRO DE LUMINARIA MODELO15TIRLEDRGBWDCETCW, CON LA SIGUIENTES ESPECIFICACIONES: • TEMPERATURA DE COLOR: RGBT+2700-6500 K • VOLTAJE: 12 VDC • POTENCIA: 15 W • DIMENSIÓN: 12 MM X 5000 MM • TIPO DE LAMPARA: LED INTEGRADO | PZA | TECNOLITE | 1478.22 | 1478.22
LAMPARAS RAY FORANEAS | 83 | Escuela Superior de Zimapán |  | 7 |  | SUMINISTRO DE POSTE CONICO CIRCULAR FABRICADO CON LAMINA CALIBRE 11 ROLADO EN FRIO, CON UNA ALTURA DE 6 M Y BRAZO DE FABRICADO EN TUBO CEDULA 30 DE 1 1/2" HASTA 2" DE DIAMETRO MAXIMO CON UNA LONGITUD DE 1.00M. | PZA |  | 5069.4 | 35485.8
LAMPARAS RAY FORANEAS | 84 | Escuela Superior de Zimapán |  | 7 |  | SUMINISTRO DE BASE DE CONCRETO F´C=200KG/CM2 CON DIMENSIONES DE 0.30X0.80X0.80M CON ANCLAS. | PZA |  | 1428 | 9996
LAMPARAS RAY FORANEAS | 85 | Escuela Superior de Zimapán |  | 7 |  | SUMINISTRO DE REGISTRO PREFABRICADO DE CONCRETO DE DIMENSIONES DE 0.40X0.40X0.60M, CON TAPA. | PZA |  | 2499.24 | 17494.68
LAMPARAS RAY FORANEAS | 86 | Escuela Superior de Zimapán |  | 386 |  | SUMINISTRO DE CABLE THW CAL 10, MARCA CONDUMEX. | M |  | 18.18 | 7017.48
LAMPARAS RAY FORANEAS | 87 | Escuela Superior de Zimapán |  | 193 |  | SUMINISTRO DE CABLE THW CAL 10 DESNUDO , MARCA CONDUMEX. | M |  | 20.37 | 3931.41
LAMPARAS RAY FORANEAS | 88 | Escuela Superior de Zimapán |  | 130 |  | SUMINISTRO DE TUBO CONDUIT DE PVC PESADO DE 25 MM DE DIAMETRO. | M |  | 65.23 | 8479.9
LAMPARAS RAY FORANEAS | 89 | Escuela Superior de Zimapán |  | 275 |  | SUMINISTRO Y COLOCACION DE TUBO CONDUIT DE DE ACERO GALVANIZADO PARED DELGADA DE 1/2" DE DIAMETRO MARCA JUPITER,RICO O SIMILAR. | M |  | 36.43 | 10018.25
LAMPARAS RAY FORANEAS | 90 | Escuela Superior de Zimapán |  | 550 |  | SUMINISTRO DE CABLE THW CAL 12, MARCA CONDUMEX. | M |  | 15.22 | 8371
LAMPARAS RAY FORANEAS | 91 | Escuela Superior de Zimapán |  | 275 |  | SUMINISTRO DE CABLE THW CAL 14 DESNUDO, MARCA CONDUMEX. | M |  | 9.45 | 2598.75
LAMPARAS RAY FORANEAS | 92 | Escuela Superior de Zimapán |  | 3 |  | SUMINISTRO DE BRAZO FABRICADO EN TUBO CEDULA 30 DE 1 1/2" HASTA 2" DE DIAMETRO MAXIMO CON UNA LONGITUD DE 1.00M. | PZA |  | 581.13 | 1743.39
LAMPARAS RAY FORANEAS | 93 | Escuela Superior de Zimapán |  | 1 |  | SERVICIO DE INSTALACIÓN DE LAS SIGUIENTES LUMINARIAS Y MATERIALES: • T33B-1-36-4000-105 32 PZAS • A19D-LED/12W/65 4 PZAS • TF2C-2 24 PZAS • 12YDLED430MV40B 2 PZAS • 15TIRLLEDRGBWDCETCW 1 PZA • POSTE CONICO DE 6 M 7 PZAS • BASE DE CONCRETO 7 PZAS • REGISTRO PREFABRCADO 7 PZAS • CABLE DEL #10 386 M • CABLE DEL #10 DESNUDO 193 M • TUBO CONDUIT DE PVC DE 25 MM 130 M • TUBO CONDUIT GALVANIZADO DE 1/2" 275 M • CABLE DEL #12 550 M • CABLE DEL #14 DESNUDO 275 M • BRAZO FABRICADO DE TUBO 3 PZAS | SERVICIO |  | 62917.14 | 62917.14
LAMPARAS RAY FORANEAS | 94 | Escuela Superior de Actopan |  | 12 |  | SUMINISTRO DE LUMINARIA MODELO T33B-1-36-4000-105, CON LA SIGUIENTES ESPECIFICACIONES: • TEMPERATURA DE COLOR: 4000 K • VOLTAJE: 100 A 277 • POTENCIA: 150 W • DIMENSIÓN: 395 MM X 180 MM X 155 MM • TIPO DE LAMPARA: LED INTEGRADO | PZA | RAYHUNTERS | 3724.48 | 44693.76
LAMPARAS RAY FORANEAS | 95 | Escuela Superior de Actopan |  | 20 |  | SUMINISTRO DE LUMINARIA MODELO ESLED-4002/F, CON LA SIGUIENTES ESPECIFICACIONES: • TEMPERATURA DE COLOR: 5000 K • VOLTAJE: AC100-277 V • POTENCIA: 47 W • DIMENSIÓN: 160 MM X 282 MM X 82 MM • TIPO DE LAMPARA: LED INTEGRADO | PZA | TECNOLITE | 2299.52 | 45990.4
LAMPARAS RAY FORANEAS | 96 | Escuela Superior de Actopan |  | 2 |  | SUMINISTRO DE LUMINARIA MODELO A19D-LED/12W/65 CON LA SIGUIENTES ESPECIFICACIONES: • TEMPERATURA DE COLOR: 6500 K • VOLTAJE: 100-127 V • POTENCIA: 12 W • DIMENSIÓN: 67 MM X 126 MM • TIPO DE LAMPARA: LED INTEGRADO | PZA | TECNOLITE | 82.11 | 164.22
LAMPARAS RAY FORANEAS | 97 | Escuela Superior de Actopan |  | 6 |  | SUMINISTRO DE LUMINARIA SOLAR MODELO AVENUE-1B-5400/9600-T61-12H-CH-115-12-45-F-L, CON LA SIGUIENTES ESPECIFICACIONES: • FLUJO LUMINOSO: 5400 LUMENS • SISTEMA OPTICO: IRC>70 • POTENCIA: 60 W • DIMENSIÓN: 395 MM X 165 MM X 130 MM • TIPO DE LAMPARA: LED INTEGRADO • PANEL SOLAR: SI • BATERIAS: SI PARA 12 HORAS CONTINUAS • CONTROLADORES: ADECUADOS | PZA | RAYHUNTERS | 17049.86 | 102299.16
LAMPARAS RAY FORANEAS | 98 | Escuela Superior de Actopan |  | 3 |  | SUMINISTRO DE LUMINARIA MODELO 18HLED625MV30N, CON LA SIGUIENTES ESPECIFICACIONES: • TEMPERATURA DE COLOR: 3000 K • VOLTAJE: 100 – 240 V • POTENCIA: 18 W • DIMENSIÓN: 127 MM X 127 MM X 201 MM • TIPO DE LAMPARA: LED INTEGRADO | PZA | TECNOLITE | 1500.59 | 4501.77
LAMPARAS RAY FORANEAS | 99 | Escuela Superior de Actopan |  | 34 |  | SUMINISTRO DE LUMINARIA MODELO TF2C-2, CON LA SIGUIENTES ESPECIFICACIONES: • TEMPERATURA DE COLOR: 5000 K • VOLTAJE: 100 A 277 V • POTENCIA: 100 W • DIMENSIÓN: 360 MM X 200 MM X 175 MM • TIPO DE LAMPARA: LED INTEGRADO | PZA | RAYHUNTERS | 4913.2 | 167048.8
LAMPARAS RAY FORANEAS | 100 | Escuela Superior de Actopan |  | 2 |  | SUMINISTRO DE LUMINARIA MODELO 24FP4740C CON LAS SIGUIENTES ESPECIFICACIONES: • TEMPERATURA DE COLOR: 4000 K • VOLTAJE: 120/277V • POTENCIA: 40 VATIOS • DIMENSIÓN: 61 CM X 122.16CM • TIPO DE LAMPARA: LED INTEGRADO | PZA | METALUX | 2174.85 | 4349.7
LAMPARAS RAY FORANEAS | 101 | Escuela Superior de Actopan |  | 2 |  | SUMINISTRO DE POSTE CONICO CIRCULAR FABRICADO CON LAMINA CALIBRE 11 ROLADO EN FRIO, CON UNA ALTURA DE 9 M Y BRAZO FABRICADO EN TUBO CEDULA 30 DE 11/2" HASTA 2" DE DIAMETRO MAXIMO CON UNA LONGITUD DE 1.00M. | PZA |  | 6259.4 | 12518.8
LAMPARAS RAY FORANEAS | 102 | Escuela Superior de Actopan |  | 4 |  | SUMINISTRO DE POSTE CONICO CIRCULAR FABRICADO CON LAMINA CALIBRE 11 ROLADO EN FRIO, CON UNA ALTURA DE 6 M Y BRAZO DE FABRICADO EN TUBO CEDULA 30 DE 1 1/2" HASTA 2" DE DIAMETRO MAXIMO CON UNA LONGITUD DE 1.00M. | PZA |  | 5069.4 | 20277.6
LAMPARAS RAY FORANEAS | 103 | Escuela Superior de Actopan |  | 6 |  | SUMINISTRO DE BASE DE CONCRETO F´C=200KG/CM2 CON DIMENSIONES DE 0.30X0.80X0.80M CON ANCLAS. | PZA |  | 1428 | 8568
LAMPARAS RAY FORANEAS | 104 | Escuela Superior de Actopan |  | 3 |  | SUMINISTRO DE REGISTRO PREFABRICADO DE CONCRETO DE DIMENSIONES DE 0.40X0.40X0.60M, CON TAPA. | PZA |  | 2499.24 | 7497.72
LAMPARAS RAY FORANEAS | 105 | Escuela Superior de Actopan |  | 148 |  | SUMINISTRO DE CABLE THW CAL 10, MARCA CONDUMEX. | M |  | 18.18 | 2690.64
LAMPARAS RAY FORANEAS | 106 | Escuela Superior de Actopan |  | 74 |  | SUMINISTRO DE CABLE THW CAL 10 DESNUDO , MARCA CONDUMEX. | M |  | 20.37 | 1507.38
LAMPARAS RAY FORANEAS | 107 | Escuela Superior de Actopan |  | 74 |  | SUMINISTRO DE TUBO CONDUIT DE PVC PESADO DE 25 MM DE DIAMETRO. | M |  | 65.23 | 4827.02
LAMPARAS RAY FORANEAS | 108 | Escuela Superior de Actopan |  | 1 |  | SUMINISTRO DE BRAZO FABRICADO EN TUBO CEDULA 30 DE 1 1/2" HASTA 2" DE DIAMETRO MAXIMO CON UNA LONGITUD DE 1.00M. | PZA |  | 581.13 | 581.13
LAMPARAS RAY FORANEAS | 109 | Escuela Superior de Actopan |  | 1 |  | SERVICIO DE INSTALACIÓN DE LAS SIGUIENTES LUMINARIAS Y MATERIALES: • T33B-1-36-4000-15 12 PZAS • ESLED-4002/F 20 PZAS • A19D-LED/12W/65 20 PZAS • AVENUE-1B-5400 SOLAR 6 PZAS • 18HLED625MV30N 3 PZAS • TF2C-2 34 PZAS • 24FP4740C 2 PZAS • POSTE CONICO DE 9 M 2 PZAS • POSTE CONICO DE 6 M 4 PZAS • BASE DE CONCRETO 6 PZAS • REGISTRO PREFABRCADO 3 PZAS • CABLE DEL #10 148 M • CABLE DEL #10 DESNUDO 74 M • TUBO CONDUIT DE PVC DE 25 MM 74 M • BRAZO FABRICADO DE TUBO 1 PZA | SERVICIO |  | 65873.52 | 65873.52
LAMPARAS RAY FORANEAS | 110 | Escuela Superior de Huejutla |  | 19 |  | SUMINISTRO DE LUMINARIA MODELO T33B-1-36-4000-105, CON LA SIGUIENTES ESPECIFICACIONES: • TEMPERATURA DE COLOR: 4000 K • VOLTAJE: 100 A 277 • POTENCIA: 150 W • DIMENSIÓN: 395 MM X 180 MM X 155 MM • TIPO DE LAMPARA: LED INTEGRADO | PZA | RAYHUNTERS | 3724.48 | 70765.12
LAMPARAS RAY FORANEAS | 111 | Escuela Superior de Huejutla |  | 30 |  | SUMINISTRO DE LUMINARIA MODELO ESLED-4002/F, CON LA SIGUIENTES ESPECIFICACIONES: • TEMPERATURA DE COLOR: 5000 K • VOLTAJE: AC100-277 V • POTENCIA: 47 W • DIMENSIÓN: 160 MM X 282 MM X 82 MM • TIPO DE LAMPARA: LED INTEGRADO | PZA | TECNOLITE | 2299.52 | 68985.6
LAMPARAS RAY FORANEAS | 112 | Escuela Superior de Huejutla |  | 8 |  | SUMINISTRO DE LUMINARIA MODELO TF2C-2, CON LA SIGUIENTES ESPECIFICACIONES: • TEMPERATURA DE COLOR: 5000 K • VOLTAJE: 100 A 277 V • POTENCIA: 100 W • DIMENSIÓN: 360 MM X 200 MM X 175 MM • TIPO DE LAMPARA: LED INTEGRADO | PZA | RAYHUNTERS | 4913.2 | 39305.6
LAMPARAS RAY FORANEAS | 113 | Escuela Superior de Huejutla |  | 20 |  | SUMINISTRO DE LUMINARIA MODELO TLAQUEPAQUE PLUSLED, CON LA SIGUIENTES ESPECIFICACIONES: • TEMPERATURA DE COLOR: 5000 K • VOLTAJE: 120-277 V • POTENCIA: 100 W • DIMENSIÓN: 490 CM X 970 CM • GRADO DE PROTECCION: IP67 | PZA | FORLIGHTING | 7281.47 | 145629.4
LAMPARAS RAY FORANEAS | 114 | Escuela Superior de Huejutla |  | 34 |  | SUMINISTRO DE POSTE CONICO CIRCULAR FABRICADO CON LAMINA CALIBRE 11 ROLADO EN FRIO, CON UNA ALTURA DE 6 M Y BRAZO DE FABRICADO EN TUBO CEDULA 30 DE 1 1/2" HASTA 2" DE DIAMETRO MAXIMO CON UNA LONGITUD DE 1.00M. | PZA |  | 5069.4 | 172359.6
LAMPARAS RAY FORANEAS | 115 | Escuela Superior de Huejutla |  | 34 |  | SUMINISTRO DE BASE DE CONCRETO F´C=200KG/CM2 CON DIMENSIONES DE 0.30X0.80X0.80M CON ANCLAS. | PZA |  | 1428 | 48552
LAMPARAS RAY FORANEAS | 116 | Escuela Superior de Huejutla |  | 36 |  | SUMINISTRO DE REGISTRO PREFABRICADO DE CONCRETO DE DIMENSIONES DE 0.40X0.40X0.60M, CON TAPA. | PZA |  | 2499.24 | 89972.64
LAMPARAS RAY FORANEAS | 117 | Escuela Superior de Huejutla |  | 750 |  | SUMINISTRO DE CABLE THW CAL 10, MARCA CONDUMEX. | M |  | 18.18 | 13635
LAMPARAS RAY FORANEAS | 118 | Escuela Superior de Huejutla |  | 500 |  | SUMINISTRO DE CABLE THW CAL 8, MARCA CONDUMEX. | M |  | 29.17 | 14585
LAMPARAS RAY FORANEAS | 119 | Escuela Superior de Huejutla |  | 400 |  | SUMINISTRO DE CABLE THW CAL 10 DESNUDO , MARCA CONDUMEX. | M |  | 20.37 | 8148
LAMPARAS RAY FORANEAS | 120 | Escuela Superior de Huejutla |  | 330 |  | SUMINISTRO DE TUBO CONDUIT DE PVC PESADO DE 25 MM DE DIAMETRO. | M |  | 65.23 | 21525.9
LAMPARAS RAY FORANEAS | 121 | Escuela Superior de Huejutla |  | 300 |  | SUMINISTRO Y COLOCACION DE CABLE THW CAL 12 DESNUDO, MARCA CONDUMEX. | M |  | 13.8 | 4140
LAMPARAS RAY FORANEAS | 122 | Escuela Superior de Huejutla |  | 1 |  | SERVICIO DE INSTALACIÓN DE LAS SIGUIENTES LUMINARIAS Y MATERIALES: • T33B-1-36-4000-105 19 PZAS • ESLED-4002/F 30 PZAS • TF2C-2 8 PZAS • TLAQUEPAQUE PLUSLED 20 PZAS • POSTE CONICO DE 6 M 34 PZAS • BASE DE CONCRETO 34 PZAS • CABLE DEL #10 750 M • CABLE DEL #8 500 M • CABLE DEL #10 DESNUDO 400 M • TUBO CONDUIT DE PVC DE 25 MM 330 M • CABLE DEL #12 DESNUDO 300 M | SERVICIO |  | 125553.03 | 125553.03
LAMPARAS RAY FORANEAS | 123 | Escuela Superior de Ciudad Sahagún |  | 6 | LUM001 | SUMINISTRO DE LUMINARIA MODELO TF2H-1, CON LA SIGUIENTES ESPECIFICACIONES: • TEMPERATURA DE COLOR: 5000 K • VOLTAJE: 100-277 • POTENCIA: 50 W • EFICACIA: 154 LM/W • TIPO DE LAMPARA: LED INTEGRADO | PZA | RAYHUNTERS | 3169.57 | 19017.42
LAMPARAS RAY FORANEAS | 124 | Escuela Superior de Ciudad Sahagún |  | 6 | LUM003 | SUMINISTRO LUMINARIA MODELO T29B-1-24-4000-60, CON LA SIGUIENTES ESPECIFICACIONES: • TEMPERATURA DE COLOR: 4000 K • VOLTAJE: 100-277 • POTENCIA: 60 W • DIMENSIÓN: 380 MM X 165 MM X 180 MM • TIPO DE LAMPARA: LED INTEGRADO | PZA | RAYHUNTERS | 3173.3 | 19039.8
LAMPARAS RAY FORANEAS | 125 | Escuela Superior de Ciudad Sahagún |  | 15 | LUM017 | SUMINISTRO DE LUMINARIA MODELO ESLED-4002/F, CON LA SIGUIENTES ESPECIFICACIONES: • TEMPERATURA DE COLOR: 5000 K • VOLTAJE: AC100-277 V • POTENCIA: 47 W • DIMENSIÓN: 160 MM X 282 MM X 82 MM • TIPO DE LAMPARA: LED INTEGRADO | PZA | TECNOLITE | 2299.52 | 34492.8
LAMPARAS RAY FORANEAS | 126 | Escuela Superior de Ciudad Sahagún |  | 12 | LUM024 | SUMINISTRO DE LUMINARIA MODELO TF2C-2, CON LA SIGUIENTES ESPECIFICACIONES: • TEMPERATURA DE COLOR: 5000 K • VOLTAJE: 100 A 277 V • POTENCIA: 100 W • DIMENSIÓN: 360 MM X 200 MM X 175 MM • TIPO DE LAMPARA: LED INTEGRADO | PZA | RAYHUNTERS | 4913.2 | 58958.4
LAMPARAS RAY FORANEAS | 127 | Escuela Superior de Ciudad Sahagún |  | 90 | LUM028 | SUMINISTRO DE LUMINARIA MODELO 35FLCPLED001MVBTCW ZION SMART CON LA SIGUIENTES ESPECIFICACIONES: • TEMPERATURA DE COLOR: 2700 - 6500 K • VOLTAJE: 100-240 V • POTENCIA: 35 W • DIMENSIÓN: 1213 MM X 120 MM X 31 MM • TIPO DE LAMPARA: LED INTEGRADO | PZA | TECNOLITE | 1485.29 | 133676.1
LAMPARAS RAY FORANEAS | 128 | Escuela Superior de Ciudad Sahagún |  | 12 | LUM008 | SUMINISTRO DE POSTE CONICO CIRCULAR FABRICADO CON LAMINA CALIBRE 11 ROLADO EN FRIO, CON UNA ALTURA DE 6 M Y BRAZO DE FABRICADO EN TUBO CEDULA 30 DE 1 1/2" HASTA 2" DE DIAMETRO MAXIMO CON UNA LONGITUD DE 1.00M. | PZA |  | 5069.4 | 60832.8
LAMPARAS RAY FORANEAS | 129 | Escuela Superior de Ciudad Sahagún |  | 12 | LUM010 | SUMINISTRO DE BASE DE CONCRETO F´C=200KG/CM2 CON DIMENSIONES DE 0.30X0.80X0.80M CON ANCLAS. | PZA |  | 1428 | 17136
LAMPARAS RAY FORANEAS | 130 | Escuela Superior de Ciudad Sahagún |  | 12 | LUM011 | SUMINISTRO DE REGISTRO PREFABRICADO DE CONCRETO DE DIMENSIONES DE 0.40X0.40X0.60M, CON TAPA. | PZA |  | 2499.24 | 29990.88
LAMPARAS RAY FORANEAS | 131 | Escuela Superior de Ciudad Sahagún |  | 350 | LUM012 | SUMINISTRO DE CABLE THW CAL 10, MARCA CONDUMEX. | M |  | 18.18 | 6363
LAMPARAS RAY FORANEAS | 132 | Escuela Superior de Ciudad Sahagún |  | 1700 | LUM013 | SUMINISTRO DE CABLE THW CAL 8, MARCA CONDUMEX. | M |  | 29.17 | 49589
LAMPARAS RAY FORANEAS | 133 | Escuela Superior de Ciudad Sahagún |  | 750 | LUM014 | SUMINISTRO DE CABLE THW CAL 10 DESNUDO , MARCA CONDUMEX. | M |  | 20.37 | 15277.5
LAMPARAS RAY FORANEAS | 134 | Escuela Superior de Ciudad Sahagún |  | 600 | LUM015 | SUMINISTRO DE TUBO CONDUIT DE PVC PESADO DE 25 MM DE DIAMETRO. | M |  | 65.23 | 39138
LAMPARAS RAY FORANEAS | 135 | Escuela Superior de Ciudad Sahagún |  | 180 | LUM021 | SUMINISTRO Y COLOCACION DE CABLE THW CAL 12 DESNUDO, MARCA CONDUMEX. | M |  | 13.8 | 2484
LAMPARAS RAY FORANEAS | 136 | Escuela Superior de Ciudad Sahagún |  | 150 | LUM047 | SUMINISTRO DE TUBO CONDUIT DE DE ACERO GALVANIZADO PARED GRUESA DE 1" DE DIAMETRO MARCA JUPITER,RICO O SIMILAR. | M |  | 155.43 | 23314.5
LAMPARAS RAY FORANEAS | 137 | Escuela Superior de Ciudad Sahagún |  | 1 |  | SERVICIO DE INSTALACIÓN DE LAS SIGUIENTES LUMINARIAS Y MATERIALES: • TF2H-1 6 PZAS • T29B-1-24-4000-60 6 PZAS • ESLED-4002/F 15 PZAS • TF2C-2 12 PZAS • 35FLCPLED001MVBTCW ZION SMART 90 PZAS • POSTE CONICO DE 6 M 12 PZAS • BASE DE CONCRETO 12 PZAS • REGISTRO PREFABRCADO 12 PZAS • CABLE DEL #10 350 M • CABLE DEL #8 1700 M • CABLE DEL #10 DESNUDO 750 M • TUBO CONDUIT DE PVC DE 25 MM 600 M • CABLE DEL #12 DESNUDO 180 M • TUBO CONDUIT GALVANIZADO DE 1" 150 M | SERVICIO |  | 87774.76 | 87774.76
LAMPARAS RAY FORANEAS | 138 | Escuela Superior de Tepeji del Río |  | 24 |  | SUMINISTRO DE LUMINARIA MODELO T33B-1-36-4000-105, CON LA SIGUIENTES ESPECIFICACIONES: • TEMPERATURA DE COLOR: 4000 K • VOLTAJE: 100 A 277 • POTENCIA: 150 W • DIMENSIÓN: 395 MM X 180 MM X 155 MM • TIPO DE LAMPARA: LED INTEGRADO | PZA | RAYHUNTERS | 3724.48 | 89387.52
LAMPARAS RAY FORANEAS | 139 | Escuela Superior de Tepeji del Río |  | 47 |  | SUMINISTRO DE LUMINARIA SOLAR MODELO AVENUE-1B-5400/9600-T61-12H-CH-115-12-45-F-L, CON LA SIGUIENTES ESPECIFICACIONES: • FLUJO LUMINOSO: 5400 LUMENS • SISTEMA OPTICO: IRC>70 • POTENCIA: 60 W • DIMENSIÓN: 395 MM X 165 MM X 130 MM • TIPO DE LAMPARA: LED INTEGRADO • PANEL SOLAR: SI • BATERIAS: SI PARA 12 HORAS CONTINUAS • CONTROLADORES: ADECUADOS | PZA | RAYHUNTERS | 17049.86 | 801343.42
LAMPARAS RAY FORANEAS | 140 | Escuela Superior de Tepeji del Río |  | 26 |  | SUMINISTRO DE LUMINARIA MODELO TF2C-2, CON LA SIGUIENTES ESPECIFICACIONES: • TEMPERATURA DE COLOR: 5000 K • VOLTAJE: 100 A 277 V • POTENCIA: 100 W • DIMENSIÓN: 360 MM X 200 MM X 175 MM • TIPO DE LAMPARA: LED INTEGRADO | PZA | RAYHUNTERS | 4913.2 | 127743.2
LAMPARAS RAY FORANEAS | 141 | Escuela Superior de Tepeji del Río |  | 41 |  | SUMINISTRO DE POSTE CONICO CIRCULAR FABRICADO CON LAMINA CALIBRE 11 ROLADO EN FRIO, CON UNA ALTURA DE 9 M Y BRAZO FABRICADO EN TUBO CEDULA 30 DE 11/2" HASTA 2" DE DIAMETRO MAXIMO CON UNA LONGITUD DE 1.00M. | PZA |  | 6259.4 | 256635.4
LAMPARAS RAY FORANEAS | 142 | Escuela Superior de Tepeji del Río |  | 41 |  | SUMINISTRO DE BASE DE CONCRETO F´C=200KG/CM2 CON DIMENSIONES DE 0.30X0.80X0.80M CON ANCLAS. | PZA |  | 1428 | 58548
LAMPARAS RAY FORANEAS | 143 | Escuela Superior de Tepeji del Río |  | 35 |  | SUMINISTRO Y COLOCACION DE TUBO CONDUIT DE DE ACERO GALVANIZADO PARED DELGADA DE 1/2" DE DIAMETRO MARCA JUPITER,RICO O SIMILAR. | M |  | 36.43 | 1275.05
LAMPARAS RAY FORANEAS | 144 | Escuela Superior de Tepeji del Río |  | 70 |  | SUMINISTRO DE CABLE THW CAL 12, MARCA CONDUMEX. | M |  | 15.22 | 1065.4
LAMPARAS RAY FORANEAS | 145 | Escuela Superior de Tepeji del Río |  | 35 |  | SUMINISTRO DE CABLE THW CAL 14 DESNUDO, MARCA CONDUMEX. | M |  | 9.45 | 330.75
LAMPARAS RAY FORANEAS | 146 | Escuela Superior de Tepeji del Río |  | 30 |  | SUMINISTRO DE BRAZO FABRICADO EN TUBO CEDULA 30 DE 1 1/2" HASTA 2" DE DIAMETRO MAXIMO CON UNA LONGITUD DE 1.00M. | PZA |  | 581.13 | 17433.9
LAMPARAS RAY FORANEAS | 147 | Escuela Superior de Tepeji del Río |  | 1 |  | SERVICIO DE INSTALACIÓN DE LAS SIGUIENTES LUMINARIAS Y MATERIALES: • T33B-1-36-4000-105 24 PZAS • AVENUE-1B-5400 SOLAR 47 PZAS • TF2C-2 26 PZAS • POSTE CONICO DE 9 M 41 PZAS • BASE DE CONCRETO 41 PZAS • TUBO CONDUIT GALVANIZADO DE 1/2" 35 M • CABLE DEL #12 70 M • CABLE DEL #14 DESNUDO 35 M • BRAZO FABRICADO DE TUBO 30 PZAS | SERVICIO |  | 193917.19 | 193917.19
LAMPARAS RAY FORANEAS | 148 | Escuela Superior de Tizayuca |  | 1 |  | SUMINISTRO DE LUMINARIA MODELO TF29D, CON LA SIGUIENTES ESPECIFICACIONES: • TEMPERATURA DE COLOR: 5000 K • VOLTAJE: 100-277 • POTENCIA: 180 W • DIMENSIÓN: Φ365 mm / 190 mm • TIPO DE LAMPARA: LED INTEGRADO | PZA | RAYHUNTERS | 4950.24 | 4950.24
LAMPARAS RAY FORANEAS | 149 | Escuela Superior de Tizayuca |  | 33 |  | SUMINISTRO DE LUMINARIA MODELO T33B-1-36-4000-105, CON LA SIGUIENTES ESPECIFICACIONES: • TEMPERATURA DE COLOR: 4000 K • VOLTAJE: 100 A 277 • POTENCIA: 150 W • DIMENSIÓN: 395 MM X 180 MM X 155 MM • TIPO DE LAMPARA: LED INTEGRADO | PZA | RAYHUNTERS | 3724.48 | 122907.84
LAMPARAS RAY FORANEAS | 150 | Escuela Superior de Tizayuca |  | 1 |  | SUMINISTRO DE LUMINARIA MODELO 35FLCPLED001MVBTCW ZION SMART CON LA SIGUIENTES ESPECIFICACIONES: • TEMPERATURA DE COLOR: 2700 - 6500 K • VOLTAJE: 100-240 V • POTENCIA: 35 W • DIMENSIÓN: 1213 MM X 120 MM X 31 MM • TIPO DE LAMPARA: LED INTEGRADO | PZA | TECNOLITE | 1485.29 | 1485.29
LAMPARAS RAY FORANEAS | 151 | Escuela Superior de Tizayuca |  | 1 |  | SUMINISTRO DE LUMINARIA MODELO A19D-LED/12W/65 CON LA SIGUIENTES ESPECIFICACIONES: • TEMPERATURA DE COLOR: 6500 K • VOLTAJE: 100-127 V • POTENCIA: 12 W • DIMENSIÓN: 67 MM X 126 MM • TIPO DE LAMPARA: LED INTEGRADO | PZA | TECNOLITE | 82.11 | 82.11
LAMPARAS RAY FORANEAS | 152 | Escuela Superior de Tizayuca |  | 7 |  | SUMINISTRO DE LUMINARIA SOLAR MODELO AVENUE-1B-5400/9600-T61-12H-CH-115-12-45-F-L, CON LA SIGUIENTES ESPECIFICACIONES: • FLUJO LUMINOSO: 5400 LUMENS • SISTEMA OPTICO: IRC>70 • POTENCIA: 60 W • DIMENSIÓN: 395 MM X 165 MM X 130 MM • TIPO DE LAMPARA: LED INTEGRADO • PANEL SOLAR: SI • BATERIAS: SI PARA 12 HORAS CONTINUAS • CONTROLADORES: ADECUADOS | PZA | RAYHUNTERS | 17049.86 | 119349.02
LAMPARAS RAY FORANEAS | 153 | Escuela Superior de Tizayuca |  | 16 |  | SUMINISTRO DE LUMINARIA MODELO TF2C-2, CON LA SIGUIENTES ESPECIFICACIONES: • TEMPERATURA DE COLOR: 5000 K • VOLTAJE: 100 A 277 V • POTENCIA: 100 W • DIMENSIÓN: 360 MM X 200 MM X 175 MM • TIPO DE LAMPARA: LED INTEGRADO | PZA | RAYHUNTERS | 4913.2 | 78611.2
LAMPARAS RAY FORANEAS | 154 | Escuela Superior de Tizayuca |  | 4 |  | SUMINISTRO DE LUMINARIA MODELO 12YDLED430MV40B, CON LA SIGUIENTES ESPECIFICACIONES: • TEMPERATURA DE COLOR: 4000 K • VOLTAJE: 100 - 240 V • POTENCIA: 12 W • DIMENSIÓN: 153 MM X 171 MM X 20 MM • TIPO DE LAMPARA: LED INTEGRADO | PZA | TECNOLITE | 273.23 | 1092.92
LAMPARAS RAY FORANEAS | 155 | Escuela Superior de Tizayuca |  | 7 |  | SUMINISTRO DE POSTE CONICO CIRCULAR FABRICADO CON LAMINA CALIBRE 11 ROLADO EN FRIO, CON UNA ALTURA DE 6 M Y BRAZO DE FABRICADO EN TUBO CEDULA 30 DE 1 1/2" HASTA 2" DE DIAMETRO MAXIMO CON UNA LONGITUD DE 1.00M. | PZA |  | 5069.4 | 35485.8
LAMPARAS RAY FORANEAS | 156 | Escuela Superior de Tizayuca |  | 7 |  | SUMINISTRO DE BASE DE CONCRETO F´C=200KG/CM2 CON DIMENSIONES DE 0.30X0.80X0.80M CON ANCLAS. | PZA |  | 1428 | 9996
LAMPARAS RAY FORANEAS | 157 | Escuela Superior de Tizayuca |  | 144 |  | SUMINISTRO DE CABLE THW CAL 10, MARCA CONDUMEX. | M |  | 18.18 | 2617.92
LAMPARAS RAY FORANEAS | 158 | Escuela Superior de Tizayuca |  | 72 |  | SUMINISTRO DE CABLE THW CAL 10 DESNUDO , MARCA CONDUMEX. | M |  | 20.37 | 1466.64
LAMPARAS RAY FORANEAS | 159 | Escuela Superior de Tizayuca |  | 271 |  | SUMINISTRO Y COLOCACION DE TUBO CONDUIT DE DE ACERO GALVANIZADO PARED DELGADA DE 1/2" DE DIAMETRO MARCA JUPITER,RICO O SIMILAR. | M |  | 36.43 | 9872.53
LAMPARAS RAY FORANEAS | 160 | Escuela Superior de Tizayuca |  | 542 |  | SUMINISTRO DE CABLE THW CAL 12, MARCA CONDUMEX. | M |  | 15.22 | 8249.24
LAMPARAS RAY FORANEAS | 161 | Escuela Superior de Tizayuca |  | 271 |  | SUMINISTRO DE CABLE THW CAL 14 DESNUDO, MARCA CONDUMEX. | M |  | 9.45 | 2560.95
LAMPARAS RAY FORANEAS | 162 | Escuela Superior de Tizayuca |  | 8 |  | SUMINISTRO DE BRAZO FABRICADO EN TUBO CEDULA 30 DE 1 1/2" HASTA 2" DE DIAMETRO MAXIMO CON UNA LONGITUD DE 1.00M. | PZA |  | 581.13 | 4649.04
LAMPARAS RAY FORANEAS | 163 | Escuela Superior de Tizayuca |  | 1 |  | SERVICIO DE INSTALACIÓN DE LAS SIGUIENTES LUMINARIAS Y MATERIALES: • TF29D 1 PZA • T33B-1-36-4000-105 33 PZAS • 35FLCPLED001MVBTCW ZION SMART 1 PZA • A19D-LED/12W/65 1 PZA • AVENUE-1B-5400 SOLAR 7 PZAS • TF2C-2 16 PZAS • 12YDLED430MV40B 4 PZAS • POSTE CONICO DE 6 M 7 PZAS • BASE DE CONCRETO 7 PZAS • CABLE DEL #10 144 M • CABLE DEL #10 DESNUDO 72 M • TUBO CONDUIT GALVANIZADO DE 1/2" 271 M • CABLE DEL #12 542 M • CABLE DEL #14 DESNUDO 271 M • BRAZO FABRICADO DE TUBO 8 PZA | SERVICIO |  | 68240.97 | 68240.97
LAMPARAS RAY FORANEAS | 164 | Escuela Superior de Tlahuelilpan |  | 26 |  | SUMINISTRO DE LUMINARIA MODELO TF29D, CON LA SIGUIENTES ESPECIFICACIONES: • TEMPERATURA DE COLOR: 5000 K • VOLTAJE: 100-277 • POTENCIA: 180 W • DIMENSIÓN: Φ365 mm / 190 mm • TIPO DE LAMPARA: LED INTEGRADO | PZA | RAYHUNTERS | 4950.24 | 128706.24
LAMPARAS RAY FORANEAS | 165 | Escuela Superior de Tlahuelilpan |  | 10 |  | SUMINISTRO DE LUMINARIA MODELO T33B-1-36-4000-105, CON LA SIGUIENTES ESPECIFICACIONES: • TEMPERATURA DE COLOR: 4000 K • VOLTAJE: 100 A 277 • POTENCIA: 150 W • DIMENSIÓN: 395 MM X 180 MM X 155 MM • TIPO DE LAMPARA: LED INTEGRADO | PZA | RAYHUNTERS | 3724.48 | 37244.8
LAMPARAS RAY FORANEAS | 166 | Escuela Superior de Tlahuelilpan |  | 40 |  | SUMINISTRO DE LUMINARIA MODELO A19D-LED/12W/65 CON LA SIGUIENTES ESPECIFICACIONES: • TEMPERATURA DE COLOR: 6500 K • VOLTAJE: 100-127 V • POTENCIA: 12 W • DIMENSIÓN: 67 MM X 126 MM • TIPO DE LAMPARA: LED INTEGRADO | PZA | TECNOLITE | 82.11 | 3284.4
LAMPARAS RAY FORANEAS | 167 | Escuela Superior de Tlahuelilpan |  | 23 |  | SUMINISTRO DE LUMINARIA SOLAR MODELO AVENUE-1B-5400/9600-T61-12H-CH-115-12-45-F-L, CON LA SIGUIENTES ESPECIFICACIONES: • FLUJO LUMINOSO: 5400 LUMENS • SISTEMA OPTICO: IRC>70 • POTENCIA: 60 W • DIMENSIÓN: 395 MM X 165 MM X 130 MM • TIPO DE LAMPARA: LED INTEGRADO • PANEL SOLAR: SI • BATERIAS: SI PARA 12 HORAS CONTINUAS • CONTROLADORES: ADECUADOS | PZA | RAYHUNTERS | 17049.86 | 392146.78
LAMPARAS RAY FORANEAS | 168 | Escuela Superior de Tlahuelilpan |  | 38 |  | SUMINISTRO DE LUMINARIA MODELO TF2C-2, CON LA SIGUIENTES ESPECIFICACIONES: • TEMPERATURA DE COLOR: 5000 K • VOLTAJE: 100 A 277 V • POTENCIA: 100 W • DIMENSIÓN: 360 MM X 200 MM X 175 MM • TIPO DE LAMPARA: LED INTEGRADO | PZA | RAYHUNTERS | 4913.2 | 186701.6
LAMPARAS RAY FORANEAS | 169 | Escuela Superior de Tlahuelilpan |  | 4 |  | SUMINISTRO DE LUMINARIA MODELO TF2C-5, CON LA SIGUIENTES ESPECIFICACIONES: • TEMPERATURA DE COLOR: 5000 K • VOLTAJE: 100 A 277 V • POTENCIA: 300 W • DIMENSIÓN: 360 MM X 360 MM X 215 MM • TIPO DE LAMPARA: LED INTEGRADO | PZA | RAYHUNTERS | 11885.86 | 47543.44
LAMPARAS RAY FORANEAS | 170 | Escuela Superior de Tlahuelilpan |  | 16 |  | SUMINISTRO DE POSTE CONICO CIRCULAR FABRICADO CON LAMINA CALIBRE 11 ROLADO EN FRIO, CON UNA ALTURA DE 9 M Y BRAZO FABRICADO EN TUBO CEDULA 30 DE 11/2" HASTA 2" DE DIAMETRO MAXIMO CON UNA LONGITUD DE 1.00M. | PZA |  | 6259.4 | 100150.4
LAMPARAS RAY FORANEAS | 171 | Escuela Superior de Tlahuelilpan |  | 16 |  | SUMINISTRO DE BASE DE CONCRETO F´C=200KG/CM2 CON DIMENSIONES DE 0.30X0.80X0.80M CON ANCLAS. | PZA |  | 1428 | 22848
LAMPARAS RAY FORANEAS | 172 | Escuela Superior de Tlahuelilpan |  | 50 |  | SUMINISTRO Y COLOCACION DE TUBO CONDUIT DE DE ACERO GALVANIZADO PARED DELGADA DE 1/2" DE DIAMETRO MARCA JUPITER,RICO O SIMILAR. | M |  | 36.43 | 1821.5
LAMPARAS RAY FORANEAS | 173 | Escuela Superior de Tlahuelilpan |  | 100 |  | SUMINISTRO DE CABLE THW CAL 12, MARCA CONDUMEX. | M |  | 15.22 | 1522
LAMPARAS RAY FORANEAS | 174 | Escuela Superior de Tlahuelilpan |  | 50 |  | SUMINISTRO DE CABLE THW CAL 14 DESNUDO, MARCA CONDUMEX. | M |  | 9.45 | 472.5
LAMPARAS RAY FORANEAS | 175 | Escuela Superior de Tlahuelilpan |  | 17 |  | SUMINISTRO DE BRAZO FABRICADO EN TUBO CEDULA 30 DE 1 1/2" HASTA 2" DE DIAMETRO MAXIMO CON UNA LONGITUD DE 1.00M. | PZA |  | 581.13 | 9879.21
LAMPARAS RAY FORANEAS | 176 | Escuela Superior de Tlahuelilpan |  | 1 |  | SERVICIO DE INSTALACIÓN DE LAS SIGUIENTES LUMINARIAS Y MATERIALES: • TF29D 26 PZAS • T33B-1-36-4000-105 10 PZAS • A19D-LED/12W/65 40 PZAS • AVENUE-1B-5400 SOLAR 23 PZAS • TF2C-2 38 PZAS • TF2C-5 4 PZAS • 12YDLED430MV40B 4 PZAS • POSTE CONICO DE 9 M 16 PZAS • BASE DE CONCRETO 16 PZAS • TUBO CONDUIT GALVANIZADO DE 1/2" 50 M • CABLE DEL #12 100 M • CABLE DEL #14 DESNUDO 50 M • BRAZO FABRICADO DE TUBO 17 PZAS | SERVICIO |  | 134761.84 | 134761.84
LAMPARAS RAY FORANEAS | 177 | Área Académica de Medicina (Ramirez Ulloa) |  | 45 | LUM028 | SUMINISTRO DE LUMINARIA MODELO 35FLCPLED001MVBTCW ZION SMART CON LA SIGUIENTES ESPECIFICACIONES: • TEMPERATURA DE COLOR: 2700 - 6500 K • VOLTAJE: 100-240 V • POTENCIA: 35 W • DIMENSIÓN: 1213 MM X 120 MM X 31 MM • TIPO DE LAMPARA: LED INTEGRADO | PZA | TECNOLITE | 1485.29 | 66838.05
LAMPARAS RAY FORANEAS | 178 | Área Académica de Medicina (Ramirez Ulloa) |  | 24 | LUM036 | SUMINISTRO DE LUMINARIA MODELO TF2C-2, CON LA SIGUIENTES ESPECIFICACIONES: • TEMPERATURA DE COLOR: 5000 K • VOLTAJE: 100 A 277 V • POTENCIA: 100 W • DIMENSIÓN: 360 MM X 200 MM X 175 MM • TIPO DE LAMPARA: LED INTEGRADO | PZA | RAYHUNTERS | 4913.2 | 117916.8
LAMPARAS RAY FORANEAS | 179 | Área Académica de Medicina (Ramirez Ulloa) |  | 8 | LUM044 | SUMINISTRO DE LUMINARIA MODELO 12YDLED430MV40B, CON LA SIGUIENTES ESPECIFICACIONES: • TEMPERATURA DE COLOR: 4000 K • VOLTAJE: 100 - 240 V • POTENCIA: 12 W • DIMENSIÓN: 153 MM X 171 MM X 20 MM • TIPO DE LAMPARA: LED INTEGRADO | PZA | TECNOLITE | 273.23 | 2185.84
LAMPARAS RAY FORANEAS | 180 | Área Académica de Medicina (Ramirez Ulloa) |  | 17 | LUM030 | SUMINISTRO DE LUMINARIA SOLAR MODELO AVENUE-1B-5400/9600-T61-12H-CH-115-12-45-F-L, CON LA SIGUIENTES ESPECIFICACIONES: • FLUJO LUMINOSO: 5400 LUMENS • SISTEMA OPTICO: IRC>70 • POTENCIA: 60 W • DIMENSIÓN: 395 MM X 165 MM X 130 MM • TIPO DE LAMPARA: LED INTEGRADO • PANEL SOLAR: SI • BATERIAS: SI PARA 12 HORAS CONTINUAS • CONTROLADORES: ADECUADOS | PZA | RAYHUNTERS | 17049.86 | 289847.62
LAMPARAS RAY FORANEAS | 181 | Área Académica de Medicina (Ramirez Ulloa) |  | 12 | LUM048 | SUMINISTRO DE LUMINARIA SOLAR MODELO AVENUE-1B-4400/T1Q-12H-CH-115-12-45-F-L, CON LA SIGUIENTES ESPECIFICACIONES: • FLUJO LUMINOSO: 4400 LUMENS • SISTEMA OPTICO: IRC>70 • POTENCIA: 40 W • DIMENSIÓN: 450 MM X 145 MM X 85 MM • TIPO DE LAMPARA: LED INTEGRADO • PANEL SOLAR: SI 115 W • BATERIAS: SI PARA 12 HORAS CONTINUAS • CONTROLADORES: ADECUADOS | PZA | RAYHUNTERS | 15728.95 | 188747.4
LAMPARAS RAY FORANEAS | 182 | Área Académica de Medicina (Ramirez Ulloa) |  | 17 | LUM008 | SUMINISTRO DE POSTE CONICO CIRCULAR FABRICADO CON LAMINA CALIBRE 11 ROLADO EN FRIO, CON UNA ALTURA DE 6 M Y BRAZO DE FABRICADO EN TUBO CEDULA 30 DE 1 1/2" HASTA 2" DE DIAMETRO MAXIMO CON UNA LONGITUD DE 1.00M. | PZA |  | 5069.4 | 86179.8
LAMPARAS RAY FORANEAS | 183 | Área Académica de Medicina (Ramirez Ulloa) |  | 10 | LUM009 | SUMINISTRO DE POSTE CONICO CIRCULAR CON UNA ALTURA DE 4 M Y BRAZO DE FABRICADO EN TUBO CEDULA 30 DE 11/2" HASTA 2" DE DIAMETRO MAXIMO CON UNA LONGITUD DE 1.00M. | PZA |  | 4474.4 | 44744
LAMPARAS RAY FORANEAS | 184 | Área Académica de Medicina (Ramirez Ulloa) |  | 27 | LUM010 | SUMINISTRO DE BASE DE CONCRETO F´C=200KG/CM2 CON DIMENSIONES DE 0.30X0.80X0.80M CON ANCLAS. | PZA |  | 1428 | 38556
LAMPARAS RAY FORANEAS | 185 | Área Académica de Medicina (Ramirez Ulloa) |  | 72 | LUM020 | SUMINISTRO Y COLOCACION DE TUBO CONDUIT DE DE ACERO GALVANIZADO PARED DELGADA DE 1/2" DE DIAMETRO MARCA JUPITER,RICO O SIMILAR. | M |  | 36.43 | 2622.96
LAMPARAS RAY FORANEAS | 186 | Área Académica de Medicina (Ramirez Ulloa) |  | 144 | LUM037 | SUMINISTRO DE CABLE THW CAL 12, MARCA CONDUMEX. | M |  | 15.22 | 2191.68
LAMPARAS RAY FORANEAS | 187 | Área Académica de Medicina (Ramirez Ulloa) |  | 72 | LUM038 | SUMINISTRO DE CABLE THW CAL 14 DESNUDO, MARCA CONDUMEX. | M |  | 9.45 | 680.4
LAMPARAS RAY FORANEAS | 188 | Área Académica de Medicina (Ramirez Ulloa) |  | 1 | LUM041 | SUMINISTRO DE BRAZO FABRICADO EN TUBO CEDULA 30 DE 1 1/2" HASTA 2" DE DIAMETRO MAXIMO CON UNA LONGITUD DE 1.00M. | PZA |  | 581.13 | 581.13
LAMPARAS RAY FORANEAS | 189 | Área Académica de Medicina (Ramirez Ulloa) |  | 1 | INST-31 | SERVICIO DE INSTALACIÓN DE LAS SIGUIENTES LUMINARIAS Y MATERIALES: • 35FLCPLED001MVBTCW ZION SMART 45 PZAS • TF2C-2 24 PZAS • 12YDLED430MV40B 8 PZAS • AVENUE-1B-5400 SOLAR 17 PZAS • AVENUE-1B-4400 SOLAR 12 PZAS • POSTE CONICO DE 6 M 17 PZAS • POSTE CONICO DE 4 M 10 PZAS • BASE DE CONCRETO 27 PZAS • TUBO CONDUIT GALVANIZADO DE 1/2" 72 M • CABLE DEL #12 144 M • CABLE DEL #14 DESNUDO 72 M • BRAZO FABRICADO DE TUBO 1 PZA | SERVICIO |  | 116162.03 | 116162.03
LAMPARAS RAY FORANEAS | 190 | Instituto de Artes |  | 16 | LUM002 | SUMINISTRO DE LUMINARIA MODELO TF29D, CON LA SIGUIENTES ESPECIFICACIONES: • TEMPERATURA DE COLOR: 5000 K • VOLTAJE: 100-277 • POTENCIA: 180 W • DIMENSIÓN: Φ365 mm / 190 mm • TIPO DE LAMPARA: LED INTEGRADO | PZA | RAYHUNTERS | 4950.24 | 79203.84
LAMPARAS RAY FORANEAS | 191 | Instituto de Artes |  | 22 | LUM036 | SUMINISTRO DE LUMINARIA MODELO TF2C-2, CON LA SIGUIENTES ESPECIFICACIONES: • TEMPERATURA DE COLOR: 5000 K • VOLTAJE: 100 A 277 V • POTENCIA: 100 W • DIMENSIÓN: 360 MM X 200 MM X 175 MM • TIPO DE LAMPARA: LED INTEGRADO | PZA | RAYHUNTERS | 4913.2 | 108090.4
LAMPARAS RAY FORANEAS | 192 | Instituto de Artes |  | 89 | LUM025 | SUMINISTRO DE LUMINARIA MODELO FTL-7355/N, CON LA SIGUIENTES ESPECIFICACIONES: • COLOR: NEGRO • VOLTAJE: 100-240 V • POTENCIA: 26 W • DIMENSIÓN: 220 X 176 X 485 MM • GRADO DE PROTECCION: IP44 | PZA | TECNOLITE | 1026.67 | 91373.63
LAMPARAS RAY FORANEAS | 193 | Instituto de Artes |  | 89 | LUM029 | SUMINISTRO DE LUMINARIA MODELO A19D-LED/12W/65 CON LA SIGUIENTES ESPECIFICACIONES: • TEMPERATURA DE COLOR: 6500 K • VOLTAJE: 100-127 V • POTENCIA: 12 W • DIMENSIÓN: 67 MM X 126 MM • TIPO DE LAMPARA: LED INTEGRADO | PZA | TECNOLITE | 82.11 | 7307.79
LAMPARAS RAY FORANEAS | 194 | Instituto de Artes |  | 21 | LUM032 | SUMINISTRO DE LUMINARIA MODELO 22CGT3540C CON LAS SIGUIENTES ESPECIFICACIONES: • TEMPERATURA DE COLOR: 4000 K • VOLTAJE: 120/277V • POTENCIA: 31.7 VATIOS • DIMENSIÓN: 61 CM X 61 CM • TIPO DE LAMPARA: LED INTEGRADO | PZA | METALUX | 1415.46 | 29724.66
LAMPARAS RAY FORANEAS | 195 | Instituto de Artes |  | 1 | LUM004 | SUMINISTRO DE LUMINARIA MODELO T33B-1-36-4000-105, CON LA SIGUIENTES ESPECIFICACIONES: • TEMPERATURA DE COLOR: 4000 K • VOLTAJE: 100 A 277 • POTENCIA: 150 W • DIMENSIÓN: 395 MM X 180 MM X 155 MM • TIPO DE LAMPARA: LED INTEGRADO | PZA | RAYHUNTERS | 3724.48 | 3724.48
LAMPARAS RAY FORANEAS | 196 | Instituto de Artes |  | 6 | LUM028 | SUMINISTRO DE LUMINARIA MODELO 35FLCPLED001MVBTCW ZION SMART CON LA SIGUIENTES ESPECIFICACIONES: • TEMPERATURA DE COLOR: 2700 - 6500 K • VOLTAJE: 100-240 V • POTENCIA: 35 W • DIMENSIÓN: 1213 MM X 120 MM X 31 MM • TIPO DE LAMPARA: LED INTEGRADO | PZA | TECNOLITE | 1485.29 | 8911.74
LAMPARAS RAY FORANEAS | 197 | Instituto de Artes |  | 109 | LUM020 | SUMINISTRO Y COLOCACION DE TUBO CONDUIT DE DE ACERO GALVANIZADO PARED DELGADA DE 1/2" DE DIAMETRO MARCA JUPITER,RICO O SIMILAR. | M |  | 36.43 | 3970.87
LAMPARAS RAY FORANEAS | 198 | Instituto de Artes |  | 261.6 | LUM037 | SUMINISTRO DE CABLE THW CAL 12, MARCA CONDUMEX. | M |  | 15.22 | 3981.552
LAMPARAS RAY FORANEAS | 199 | Instituto de Artes |  | 110 | LUM038 | SUMINISTRO DE CABLE THW CAL 14 DESNUDO, MARCA CONDUMEX. | M |  | 9.45 | 1039.5
LAMPARAS RAY FORANEAS | 200 | Instituto de Artes |  | 1 | LUM039 | SUMINISTRO DE CENTRO DE CARGA 2 POLOS, 1F-3H, QO2S DE SOBREPONER, EN GABINETE NEMA 1, DE LA MARCA SQUARE'D. | PZA |  | 1604.09 | 1604.09
LAMPARAS RAY FORANEAS | 201 | Instituto de Artes |  | 1 | INST-32 | SERVICIO DE INSTALACIÓN DE LAS SIGUIENTES LUMINARIAS Y MATERIALES: • TF29D 16 PZAS • TF2C-2 22 PZAS • FTL-7355/N 89 PZAS • A19D-LED/12W/65 89 PZAS • 22CGT3540C 21 PZAS • T33B-1-36-4000-105 1 PZA • 35FLCPLED001MVBTCW ZION SMART 6 PZAS • TUBO CONDUIT GALVANIZADO DE 1/2" 109 M • CABLE DEL #12 261.60 M • CABLE DEL #14 DESNUDO 110 M • CENTRO DE CARGA Q02S 1 PZA | SERVICIO |  | 55767.02 | 55767.02
LAMPARAS RAY FORANEAS | 202 | Dirección de Promoción cultural (CENTRO CULTURAL UNIVERSITARIO V.M. BALLESTEROS GARCÍA) |  | 4 |  | SUMINISTRO DE LUMINARIA MODELO 24YDLED430MV65B, CON LA SIGUIENTES ESPECIFICACIONES: • TEMPERATURA DE COLOR: 6500 K • VOLTAJE: 100- 240 V • POTENCIA: 24 W • DIMENSIÓN: 280 MM X 295 MM X 12 MM • TIPO DE LAMPARA: LED INTEGRADO 24 W | PZA | TECNOLITE | 453.39 | 1813.56
LAMPARAS RAY FORANEAS | 203 | Dirección de Promoción cultural (CENTRO CULTURAL UNIVERSITARIO V.M. BALLESTEROS GARCÍA) |  | 3 |  | SUMINISTRO DE LUMINARIA MODELO TF2C-2, CON LA SIGUIENTES ESPECIFICACIONES: • TEMPERATURA DE COLOR: 5000 K • VOLTAJE: 100 A 277 V • POTENCIA: 100 W • DIMENSIÓN: 360 MM X 200 MM X 175 MM • TIPO DE LAMPARA: LED INTEGRADO | PZA | RAYHUNTERS | 4913.2 | 14739.6
LAMPARAS RAY FORANEAS | 204 | Dirección de Promoción cultural (CENTRO CULTURAL UNIVERSITARIO V.M. BALLESTEROS GARCÍA) |  | 24 |  | SUMINISTRO DE LUMINARIA MODELO FTL-7355/N, CON LA SIGUIENTES ESPECIFICACIONES: • COLOR: NEGRO • VOLTAJE: 100-240 V • POTENCIA: 26 W • DIMENSIÓN: 220 X 176 X 485 MM • GRADO DE PROTECCION: IP44 | PZA | TECNOLITE | 1026.67 | 24640.08
LAMPARAS RAY FORANEAS | 205 | Dirección de Promoción cultural (CENTRO CULTURAL UNIVERSITARIO V.M. BALLESTEROS GARCÍA) |  | 36 |  | SUMINISTRO DE LUMINARIA MODELO A19D-LED/12W/65 CON LA SIGUIENTES ESPECIFICACIONES: • TEMPERATURA DE COLOR: 6500 K • VOLTAJE: 100-127 V • POTENCIA: 12 W • DIMENSIÓN: 67 MM X 126 MM • TIPO DE LAMPARA: LED INTEGRADO | PZA | TECNOLITE | 82.11 | 2955.96
LAMPARAS RAY FORANEAS | 206 | Dirección de Promoción cultural (CENTRO CULTURAL UNIVERSITARIO V.M. BALLESTEROS GARCÍA) |  | 5 |  | SUMINISTRO DE LUMINARIA MODELO TF29D, CON LA SIGUIENTES ESPECIFICACIONES: • TEMPERATURA DE COLOR: 5000 K • VOLTAJE: 100-277 • POTENCIA: 180 W • DIMENSIÓN: Φ365 mm / 190 mm • TIPO DE LAMPARA: LED INTEGRADO | PZA | RAYHUNTERS | 4950.24 | 24751.2
LAMPARAS RAY FORANEAS | 207 | Dirección de Promoción Cultural (CENTRO CULTURAL UNIVERSITARIO V.M. BALLESTEROS GARCÍA) |  | 1 |  | SERVICIO DE INSTALACIÓN DE LAS SIGUIENTES LUMINARIAS Y MATERIALES: • 24YDLED430MV65B 4 PZAS • TF2C-2 3 PZAS • FTL-7355/N 24 PZAS • A19D-LED/12W/65 36 PZAS • TF29D 5 PZAS | SERVICIO |  | 11544.32 | 11544.32
LAMPARAS RAY FORANEAS | 208 | Dirección de Promoción Cultural (CENTRO CULTURAL UNIVERSITARIO DR. RICARDO GARCÍA YSUNZA) |  | 6 |  | SUMINISTRO DE LUMINARIA MODELO TF2C-2, CON LA SIGUIENTES ESPECIFICACIONES: • TEMPERATURA DE COLOR: 5000 K • VOLTAJE: 100 A 277 V • POTENCIA: 100 W • DIMENSIÓN: 360 MM X 200 MM X 175 MM • TIPO DE LAMPARA: LED INTEGRADO | PZA | RAYHUNTERS | 4913.2 | 29479.2 | SUMINISTRO Y COLOCACIÓN DE LUMINARIAS EN EL CENTRO CULTURAL UNIVERSITARIO DR. RICARDO GARCÍA YSUNZA DE LA UAEH
LAMPARAS RAY FORANEAS | 209 | Dirección de Promoción Cultural (CENTRO CULTURAL UNIVERSITARIO DR. RICARDO GARCÍA YSUNZA) |  | 26 |  | SUMINISTRO DE LUMINARIA MODELO 22CGT3540C CON LAS SIGUIENTES ESPECIFICACIONES: • TEMPERATURA DE COLOR: 4000 K • VOLTAJE: 120/277V • POTENCIA: 31.7 VATIOS • DIMENSIÓN: 61 CM X 61 CM • TIPO DE LAMPARA: LED INTEGRADO | PZA | METALUX | 1415.46 | 36801.96 | SUMINISTRO Y COLOCACIÓN DE LUMINARIAS EN EL CENTRO CULTURAL UNIVERSITARIO DR. RICARDO GARCÍA YSUNZA DE LA UAEH
LAMPARAS RAY FORANEAS | 210 | Dirección de Promoción Cultural (CENTRO CULTURAL UNIVERSITARIO DR. RICARDO GARCÍA YSUNZA) |  | 1 |  | SERVICIO DE INSTALACIÓN DE LAS SIGUIENTES LUMINARIAS Y MATERIALES: • TF2C-2 6 PZAS • 22CGT3540C 26 PZAS | SERVICIO |  | 10591.88 | 10591.88 | SUMINISTRO Y COLOCACIÓN DE LUMINARIAS EN EL CENTRO CULTURAL UNIVERSITARIO DR. RICARDO GARCÍA YSUNZA DE LA UAEH
LAMPARAS RAY FORANEAS | 211 | División de Extensión de la Cultura |  | 4 |  | SUMINISTRO DE LUMINARIA MODELO TF2H-1, CON LA SIGUIENTES ESPECIFICACIONES: • TEMPERATURA DE COLOR: 5000 K • VOLTAJE: 100-277 • POTENCIA: 50 W • EFICACIA: 154 LM/W • TIPO DE LAMPARA: LED INTEGRADO | PZA | RAYHUNTERS | 3169.57 | 12678.28 | "SUMINISTRO Y COLOCACIÓN DE LUMINARIAS EN EL MUSEO CASA GRANDE REAL DEL MONTE DE LA UAEH"
LAMPARAS RAY FORANEAS | 212 | División de Extensión de la Cultura |  | 10 |  | SUMINISTRO DE LUMINARIA MODELO TF2C-2, CON LA SIGUIENTES ESPECIFICACIONES: • TEMPERATURA DE COLOR: 5000 K • VOLTAJE: 100 A 277 V • POTENCIA: 100 W • DIMENSIÓN: 360 MM X 200 MM X 175 MM • TIPO DE LAMPARA: LED INTEGRADO | PZA | RAYHUNTERS | 4913.2 | 49132 | "SUMINISTRO Y COLOCACIÓN DE LUMINARIAS EN EL MUSEO CASA GRANDE REAL DEL MONTE DE LA UAEH"
LAMPARAS RAY FORANEAS | 213 | División de Extensión de la Cultura |  | 33 |  | SUMINISTRO DE LUMINARIA MODELO ESLED-4002/F, CON LA SIGUIENTES ESPECIFICACIONES: • TEMPERATURA DE COLOR: 5000 K • VOLTAJE: AC100-277 V • POTENCIA: 47 W • DIMENSIÓN: 160 MM X 282 MM X 82 MM • TIPO DE LAMPARA: LED INTEGRADO | PZA | TECNOLITE | 2299.52 | 75884.16 | "SUMINISTRO Y COLOCACIÓN DE LUMINARIAS EN EL MUSEO CASA GRANDE REAL DEL MONTE DE LA UAEH"
LAMPARAS RAY FORANEAS | 214 | División de Extensión de la Cultura |  | 2 |  | SUMINISTRO DE LUMINARIA MODELO 22CGT3540C CON LAS SIGUIENTES ESPECIFICACIONES: • TEMPERATURA DE COLOR: 4000 K • VOLTAJE: 120/277V • POTENCIA: 31.7 VATIOS • DIMENSIÓN: 61 CM X 61 CM • TIPO DE LAMPARA: LED INTEGRADO | PZA | METALUX | 1415.46 | 2830.92 | "SUMINISTRO Y COLOCACIÓN DE LUMINARIAS EN EL MUSEO CASA GRANDE REAL DEL MONTE DE LA UAEH"
LAMPARAS RAY FORANEAS | 215 | División de Extensión de la Cultura |  | 28 |  | SUMINISTRO Y COLOCACION DE TUBO CONDUIT DE DE ACERO GALVANIZADO PARED DELGADA DE 1/2" DE DIAMETRO MARCA JUPITER,RICO O SIMILAR. | M |  | 36.43 | 1020.04 | "SUMINISTRO Y COLOCACIÓN DE LUMINARIAS EN EL MUSEO CASA GRANDE REAL DEL MONTE DE LA UAEH"
LAMPARAS RAY FORANEAS | 216 | División de Extensión de la Cultura |  | 60 |  | SUMINISTRO DE CABLE THW CAL 12, MARCA CONDUMEX. | M |  | 15.22 | 913.2 | "SUMINISTRO Y COLOCACIÓN DE LUMINARIAS EN EL MUSEO CASA GRANDE REAL DEL MONTE DE LA UAEH"
LAMPARAS RAY FORANEAS | 217 | División de Extensión de la Cultura |  | 30 |  | SUMINISTRO DE CABLE THW CAL 14 DESNUDO, MARCA CONDUMEX. | M |  | 9.45 | 283.5 | "SUMINISTRO Y COLOCACIÓN DE LUMINARIAS EN EL MUSEO CASA GRANDE REAL DEL MONTE DE LA UAEH"
LAMPARAS RAY FORANEAS | 218 | División de Extensión de la Cultura |  | 22 |  | SUMINISTRO DE LUMINARIA MODELO 18HLED625MV30N, CON LA SIGUIENTES ESPECIFICACIONES: • TEMPERATURA DE COLOR: 3000 K • VOLTAJE: 100 – 240 V • POTENCIA: 18 W • DIMENSIÓN: 127 MM X 127 MM X 201 MM • TIPO DE LAMPARA: LED INTEGRADO | PZA | TECNOLITE | 1500.59 | 33012.98 | "SUMINISTRO Y COLOCACIÓN DE LUMINARIAS EN EL MUSEO CASA GRANDE REAL DEL MONTE DE LA UAEH"
LAMPARAS RAY FORANEAS | 219 | División de Extensión de la Cultura |  | 1 |  | SERVICIO DE INSTALACIÓN DE LAS SIGUIENTES LUMINARIAS Y MATERIALES: • TF2H-1 4 PZAS • TF2C-2 10 PZAS • ESLED-4002/F 33 PZAS • 18HLED625MV30N 22 PZAS • 22CGT3540C 2 PZAS • TUBO CONDUIT GALVANIZADO DE 1/2" 28 M • CABLE DEL #12 60 M • CABLE DEL #14 DESNUDO 30 M | SERVICIO |  | 28994.54 | 28994.54 | "SUMINISTRO Y COLOCACIÓN DE LUMINARIAS EN EL MUSEO CASA GRANDE REAL DEL MONTE DE LA UAEH"
LAMPARAS RAY FORANEAS | 220 | Unidad de Gestión |  | 40 |  | SUMINISTRO DE LUMINARIA MODELO T33B-1-36-4000-105, CON LA SIGUIENTES ESPECIFICACIONES: • TEMPERATURA DE COLOR: 4000 K • VOLTAJE: 100 A 277 • POTENCIA: 150 W • DIMENSIÓN: 395 MM X 180 MM X 155 MM • TIPO DE LAMPARA: LED INTEGRADO | PZA | RAYHUNTERS | 3724.48 | 148979.2 | "SUMINISTRO Y COLOCACIÓN DE LUMINARIAS EN LA VILLA DEPORTIVA MARIO VÁZQUEZ RAÑA DE LA UAEH"
LAMPARAS RAY FORANEAS | 221 | Unidad de Gestión |  | 3 |  | SUMINISTRO DE POSTE CONICO CIRCULAR FABRICADO CON LAMINA CALIBRE 11 ROLADO EN FRIO, CON UNA ALTURA DE 9 M Y BRAZO FABRICADO EN TUBO CEDULA 30 DE 11/2" HASTA 2" DE DIAMETRO MAXIMO CON UNA LONGITUD DE 1.00M. | PZA |  | 6259.4 | 18778.2 | "SUMINISTRO Y COLOCACIÓN DE LUMINARIAS EN LA VILLA DEPORTIVA MARIO VÁZQUEZ RAÑA DE LA UAEH"
LAMPARAS RAY FORANEAS | 222 | Unidad de Gestión |  | 3 |  | SUMINISTRO DE BASE DE CONCRETO F´C=200KG/CM2 CON DIMENSIONES DE 0.30X0.80X0.80M CON ANCLAS. | PZA |  | 1428 | 4284 | "SUMINISTRO Y COLOCACIÓN DE LUMINARIAS EN LA VILLA DEPORTIVA MARIO VÁZQUEZ RAÑA DE LA UAEH"
LAMPARAS RAY FORANEAS | 223 | Unidad de Gestión |  | 3 |  | SUMINISTRO DE REGISTRO PREFABRICADO DE CONCRETO DE DIMENSIONES DE 0.40X0.40X0.60M, CON TAPA. | PZA |  | 2499.24 | 7497.72 | "SUMINISTRO Y COLOCACIÓN DE LUMINARIAS EN LA VILLA DEPORTIVA MARIO VÁZQUEZ RAÑA DE LA UAEH"
LAMPARAS RAY FORANEAS | 224 | Unidad de Gestión |  | 406 |  | SUMINISTRO DE CABLE THW CAL 10, MARCA CONDUMEX. | M |  | 18.18 | 7381.08 | "SUMINISTRO Y COLOCACIÓN DE LUMINARIAS EN LA VILLA DEPORTIVA MARIO VÁZQUEZ RAÑA DE LA UAEH"
LAMPARAS RAY FORANEAS | 225 | Unidad de Gestión |  | 203 |  | SUMINISTRO DE CABLE THW CAL 10 DESNUDO , MARCA CONDUMEX. | M |  | 20.37 | 4135.11 | "SUMINISTRO Y COLOCACIÓN DE LUMINARIAS EN LA VILLA DEPORTIVA MARIO VÁZQUEZ RAÑA DE LA UAEH"
LAMPARAS RAY FORANEAS | 226 | Unidad de Gestión |  | 176 |  | SUMINISTRO DE TUBO CONDUIT DE PVC PESADO DE 25 MM DE DIAMETRO. | M |  | 65.23 | 11480.48 | "SUMINISTRO Y COLOCACIÓN DE LUMINARIAS EN LA VILLA DEPORTIVA MARIO VÁZQUEZ RAÑA DE LA UAEH"
LAMPARAS RAY FORANEAS | 227 | Unidad de Gestión |  | 21 |  | SUMINISTRO DE LUMINARIA MODELO FTL-7355/N, CON LA SIGUIENTES ESPECIFICACIONES: • COLOR: NEGRO • VOLTAJE: 100-240 V • POTENCIA: 26 W • DIMENSIÓN: 220 X 176 X 485 MM • GRADO DE PROTECCION: IP44 | PZA | TECNOLITE | 1026.67 | 21560.07 | "SUMINISTRO Y COLOCACIÓN DE LUMINARIAS EN LA VILLA DEPORTIVA MARIO VÁZQUEZ RAÑA DE LA UAEH"
LAMPARAS RAY FORANEAS | 228 | Unidad de Gestión |  | 21 |  | SUMINISTRO DE LUMINARIA MODELO A19D-LED/12W/65 CON LA SIGUIENTES ESPECIFICACIONES: • TEMPERATURA DE COLOR: 6500 K • VOLTAJE: 100-127 V • POTENCIA: 12 W • DIMENSIÓN: 67 MM X 126 MM • TIPO DE LAMPARA: LED INTEGRADO | PZA | TECNOLITE | 82.11 | 1724.31 | "SUMINISTRO Y COLOCACIÓN DE LUMINARIAS EN LA VILLA DEPORTIVA MARIO VÁZQUEZ RAÑA DE LA UAEH"
LAMPARAS RAY FORANEAS | 229 | Unidad de Gestión |  | 3 |  | SUMINISTRO DE LUMINARIA MODELO TF2C-2, CON LA SIGUIENTES ESPECIFICACIONES: • TEMPERATURA DE COLOR: 5000 K • VOLTAJE: 100 A 277 V • POTENCIA: 100 W • DIMENSIÓN: 360 MM X 200 MM X 175 MM • TIPO DE LAMPARA: LED INTEGRADO | PZA | RAYHUNTERS | 4913.2 | 14739.6 | "SUMINISTRO Y COLOCACIÓN DE LUMINARIAS EN LA VILLA DEPORTIVA MARIO VÁZQUEZ RAÑA DE LA UAEH"
LAMPARAS RAY FORANEAS | 230 | Unidad de Gestión |  | 12 |  | SUMINISTRO DE LUMINARIA MODELO TF2C-5, CON LA SIGUIENTES ESPECIFICACIONES: • TEMPERATURA DE COLOR: 5000 K • VOLTAJE: 100 A 277 V • POTENCIA: 300 W • DIMENSIÓN: 360 MM X 360 MM X 215 MM • TIPO DE LAMPARA: LED INTEGRADO | PZA | RAYHUNTERS | 11885.86 | 142630.32 | "SUMINISTRO Y COLOCACIÓN DE LUMINARIAS EN LA VILLA DEPORTIVA MARIO VÁZQUEZ RAÑA DE LA UAEH"
LAMPARAS RAY FORANEAS | 231 | Unidad de Gestión |  | 37 |  | SUMINISTRO DE BRAZO FABRICADO EN TUBO CEDULA 30 DE 1 1/2" HASTA 2" DE DIAMETRO MAXIMO CON UNA LONGITUD DE 1.00M. | PZA |  | 581.13 | 21501.81 | "SUMINISTRO Y COLOCACIÓN DE LUMINARIAS EN LA VILLA DEPORTIVA MARIO VÁZQUEZ RAÑA DE LA UAEH"
LAMPARAS RAY FORANEAS | 232 | Unidad de Gestión |  | 1 |  | SERVICIO DE INSTALACIÓN DE LAS SIGUIENTES LUMINARIAS Y MATERIALES: • T33B-1-36-400-105 40 PZAS • FTL-7355/N 21 PZAS • A19D-LED/12W/65 21 PZAS • TF2C-2 3 PZAS • TF2C-5 12 PZAS • POSTE CONICO DE 9 M 3 PZAS • BASE DE CONCRETO 3 PZAS • REGISTRO PREFABRICADO 3 PZAS • CABLE DEL #10 406 M • CABLE DEL #10 DESNUDO 203M • TUBO CONDUIT DE PVC DE 25 MM 176 M • BRAZO FABRICADO DE TUBO 37 PZAS | SERVICIO |  | 71759.56 | 71759.56 | "SUMINISTRO Y COLOCACIÓN DE LUMINARIAS EN LA VILLA DEPORTIVA MARIO VÁZQUEZ RAÑA DE LA UAEH"
LAMPARAS RAY FORANEAS | 233 | Fundación Hidalguense |  | 2 |  | SUMINISTRO DE LUMINARIA MODELO TF29D, CON LA SIGUIENTES ESPECIFICACIONES: • TEMPERATURA DE COLOR: 5000 K • VOLTAJE: 100-277 • POTENCIA: 180 W • DIMENSIÓN: Φ365 mm / 190 mm • TIPO DE LAMPARA: LED INTEGRADO | PZA | RAYHUNTERS | 4950.24 | 9900.48
LAMPARAS RAY FORANEAS | 241 | Fundación Hidalguense |  | 3 |  | SUMINISTRO DE POSTE CONICO CIRCULAR FABRICADO CON LAMINA CALIBRE 11 ROLADO EN FRIO, CON UNA ALTURA DE 9 M Y BRAZO FABRICADO EN TUBO CEDULA 30 DE 11/2" HASTA 2" DE DIAMETRO MAXIMO CON UNA LONGITUD DE 1.00M. | PZA |  | 6259.4 | 18778.2
LAMPARAS RAY FORANEAS | 242 | Fundación Hidalguense |  | 3 |  | SUMINISTRO DE BASE DE CONCRETO F´C=200KG/CM2 CON DIMENSIONES DE 0.30X0.80X0.80M CON ANCLAS. | PZA |  | 1428 | 4284
LAMPARAS RAY FORANEAS | 243 | Fundación Hidalguense |  | 3 |  | SUMINISTRO DE LUMINARIA MODELO A19D-LED/12W/65 CON LA SIGUIENTES ESPECIFICACIONES: • TEMPERATURA DE COLOR: 6500 K • VOLTAJE: 100-127 V • POTENCIA: 12 W • DIMENSIÓN: 67 MM X 126 MM • TIPO DE LAMPARA: LED INTEGRADO | PZA | TECNOLITE | 82.11 | 246.33
LAMPARAS RAY FORANEAS | 244 | Fundación Hidalguense |  | 12 |  | SUMINISTRO DE LUMINARIA SOLAR MODELO AVENUE-1B-5400/9600-T61-12H-CH-115-12-45-F-L, CON LA SIGUIENTES ESPECIFICACIONES: • FLUJO LUMINOSO: 5400 LUMENS • SISTEMA OPTICO: IRC>70 • POTENCIA: 60 W • DIMENSIÓN: 395 MM X 165 MM X 130 MM • TIPO DE LAMPARA: LED INTEGRADO • PANEL SOLAR: SI • BATERIAS: SI PARA 12 HORAS CONTINUAS • CONTROLADORES: ADECUADOS | PZA | RAYHUNTERS | 17049.86 | 204598.32
LAMPARAS RAY FORANEAS | 245 | Fundación Hidalguense |  | 9 |  | SUMINISTRO DE BRAZO FABRICADO EN TUBO CEDULA 30 DE 1 1/2" HASTA 2" DE DIAMETRO MAXIMO CON UNA LONGITUD DE 1.00M. | PZA |  | 581.13 | 5230.17
LAMPARAS RAY FORANEAS | 246 | Fundación Hidalguense |  | 1 |  | SERVICIO DE INSTALACIÓN DE LAS SIGUIENTES LUMINARIAS Y MATERIALES: • TF29D 2 PZAS • BRAZO FABRICADO DE TUBO 9 PZAS • LS300AIOB 2 PZAS • POSTE CONICO DE 9 M 3 PZAS • BASE DE CONCRETO 3 PZAS • A19D-LED/12W/65 3 PZAS • AVENUE-1B-5400SOLAR 12 PZAS | SERVICIO |  | 31352.36 | 31352.36
LAMPARAS RAY FORANEAS | 234 | Imprenta Universitaria |  | 8 |  | SUMINISTRO DE LUMINARIA MODELO 18HLED625MV30N, CON LA SIGUIENTES ESPECIFICACIONES: • TEMPERATURA DE COLOR: 3000 K • VOLTAJE: 100 – 240 V • POTENCIA: 18 W • DIMENSIÓN: 127 MM X 127 MM X 201 MM • TIPO DE LAMPARA: LED INTEGRADO | PZA | TECNOLITE | 1500.59 | 12004.72
LAMPARAS RAY FORANEAS | 235 | Imprenta Universitaria |  | 21 |  | SUMINISTRO DE LUMINARIA MODELO 2HLED925DC30B, CON LA SIGUIENTES ESPECIFICACIONES: • TEMPERATURA DE COLOR: 3000 K • VOLTAJE: 12 VCD • POTENCIA: 2 W • DIMENSIÓN: 44 MM X 100 MM M • TIPO DE LAMPARA: LED INTEGRADO | PZA | TECNOLITE | 345.53 | 7256.13
LAMPARAS RAY FORANEAS | 241 | Imprenta Universitaria |  | 2 |  | SUMINISTRO DE POSTE CONICO CIRCULAR FABRICADO CON LAMINA CALIBRE 11 ROLADO EN FRIO, CON UNA ALTURA DE 9 M Y BRAZO FABRICADO EN TUBO CEDULA 30 DE 11/2" HASTA 2" DE DIAMETRO MAXIMO CON UNA LONGITUD DE 1.00M. | PZA |  | 6259.4 | 12518.8
LAMPARAS RAY FORANEAS | 242 | Imprenta Universitaria |  | 2 |  | SUMINISTRO DE BASE DE CONCRETO F´C=200KG/CM2 CON DIMENSIONES DE 0.30X0.80X0.80M CON ANCLAS. | PZA |  | 1428 | 2856
LAMPARAS RAY FORANEAS | 243 | Imprenta Universitaria |  | 2 |  | SUMINISTRO DE LUMINARIA MODELO A19D-LED/12W/65 CON LA SIGUIENTES ESPECIFICACIONES: • TEMPERATURA DE COLOR: 6500 K • VOLTAJE: 100-127 V • POTENCIA: 12 W • DIMENSIÓN: 67 MM X 126 MM • TIPO DE LAMPARA: LED INTEGRADO | PZA | TECNOLITE | 82.11 | 164.22
LAMPARAS RAY FORANEAS | 244 | Imprenta Universitaria |  | 11 |  | SUMINISTRO DE LUMINARIA SOLAR MODELO AVENUE-1B-5400/9600-T61-12H-CH-115-12-45-F-L, CON LA SIGUIENTES ESPECIFICACIONES: • FLUJO LUMINOSO: 5400 LUMENS • SISTEMA OPTICO: IRC>70 • POTENCIA: 60 W • DIMENSIÓN: 395 MM X 165 MM X 130 MM • TIPO DE LAMPARA: LED INTEGRADO • PANEL SOLAR: SI • BATERIAS: SI PARA 12 HORAS CONTINUAS • CONTROLADORES: ADECUADOS | PZA | RAYHUNTERS | 17049.86 | 187548.46
LAMPARAS RAY FORANEAS | 245 | Imprenta Universitaria |  | 9 |  | SUMINISTRO DE BRAZO FABRICADO EN TUBO CEDULA 30 DE 1 1/2" HASTA 2" DE DIAMETRO MAXIMO CON UNA LONGITUD DE 1.00M. | PZA |  | 581.13 | 5230.17
LAMPARAS RAY FORANEAS | 246 | Imprenta Universitaria |  | 1 |  | SERVICIO DE INSTALACIÓN DE LAS SIGUIENTES LUMINARIAS Y MATERIALES: • 18HLED625MV30N 8 PZAS • 2HLED925DC30B 21 PZAS • BRAZO FABRICADO DE TUBO 9 PZAS • POSTE CONICO DE 9 M 2 PZAS • BASE DE CONCRETO 2 PZAS • A19D-LED/12W/65 2 PZAS • AVENUE-1B-5400SOLAR 11 PZAS | SERVICIO |  | 29608.37 | 29608.37
LAMPARAS RAY FORANEAS | 236 | Radio Universidad |  | 5 |  | SUMINISTRO DE LUMINARIA MODELO ESLED-4002/F, CON LA SIGUIENTES ESPECIFICACIONES: • TEMPERATURA DE COLOR: 5000 K • VOLTAJE: AC100-277 V • POTENCIA: 47 W • DIMENSIÓN: 160 MM X 282 MM X 82 MM • TIPO DE LAMPARA: LED INTEGRADO | PZA | TECNOLITE | 2299.52 | 11497.6
LAMPARAS RAY FORANEAS | 237 | Radio Universidad |  | 6 |  | SUMINISTRO DE LUMINARIA MODELO TF2C-2, CON LA SIGUIENTES ESPECIFICACIONES: • TEMPERATURA DE COLOR: 5000 K • VOLTAJE: 100 A 277 V • POTENCIA: 100 W • DIMENSIÓN: 360 MM X 200 MM X 175 MM • TIPO DE LAMPARA: LED INTEGRADO | PZA | RAYHUNTERS | 4913.2 | 29479.2
LAMPARAS RAY FORANEAS | 238 | Radio Universidad |  | 4 |  | SUMINISTRO DE LUMINARIA MODELO 12YDLED430MV40B, CON LA SIGUIENTES ESPECIFICACIONES: • TEMPERATURA DE COLOR: 4000 K • VOLTAJE: 100 - 240 V • POTENCIA: 12 W • DIMENSIÓN: 153 MM X 171 MM X 20 MM • TIPO DE LAMPARA: LED INTEGRADO | PZA | TECNOLITE | 273.23 | 1092.92
LAMPARAS RAY FORANEAS | 246 | Radio Universidad |  | 1 |  | SERVICIO DE INSTALACIÓN DE LAS SIGUIENTES LUMINARIAS Y MATERIALES: • ESLED-4002/F 5 PZAS • TF2C-2 6 PZAS • 12YDLED430MV40B 4 PZAS | SERVICIO |  | 6319.22 | 6319.22
LAMPARAS RAY FORANEAS | 239 | Sistema Universitario de Medios Autónomos |  | 2 |  | SUMINISTRO DE BRAZO FABRICADO EN TUBO CEDULA 30 DE 1 1/2" HASTA 2" DE DIAMETRO MAXIMO CON UNA LONGITUD DE 1.00M. | PZA |  | 581.13 | 1162.26
LAMPARAS RAY FORANEAS | 240 | Sistema Universitario de Medios Autónomos |  | 2 |  | SUMINISTRO DE LUMINARIA SOLAR MODELOLS300AIOB,CON LA SIGUIENTES ESPECIFICACIONES: • TEMPERATURA DE COLOR: 6500 K • TENSIÓN : 3.2 V DC • POTENCIA: 300 W • DIMENSIÓN: 680 MM X 340 MM X 70 MM • TIPO DE LAMPARA: LED INTEGRADO • PANEL SOLAR: SI • BATERIAS: SI PARA 6 HORAS CONTINUAS • FLUJO LUMINOSO : 2400 LM | PZA | MUNDO LUMINOSO | 4313.75 | 8627.5
LAMPARAS RAY FORANEAS | 246 | Sistema Universitario de Medios Autónomos |  | 1 |  | SERVICIO DE INSTALACIÓN DE LAS SIGUIENTES LUMINARIAS Y MATERIALES: • ESLED-4002/F 5 PZAS • TF2C-2 6 PZAS • 12YDLED430MV40B 4 PZAS | SERVICIO |  | 1727.6 | 1727.6
LAMPARAS RAY FORANEAS | 247 | Dirección de Servicio Médico Universitario |  | 1 | LUM002 | SUMINISTRO DE LUMINARIA MODELO TF29D, CON LA SIGUIENTES ESPECIFICACIONES: • TEMPERATURA DE COLOR: 5000 K • VOLTAJE: 100-277 • POTENCIA: 180 W • DIMENSIÓN: Φ365 mm / 190 mm • TIPO DE LAMPARA: LED INTEGRADO | PZA | RAYHUNTERS | 4950.24 | 4950.24
LAMPARAS RAY FORANEAS | 248 | Dirección de Servicio Médico Universitario |  | 2 | LUM017 | SUMINISTRO DE LUMINARIA MODELO ESLED-4002/F, CON LA SIGUIENTES ESPECIFICACIONES: • TEMPERATURA DE COLOR: 5000 K • VOLTAJE: AC100-277 V • POTENCIA: 47 W • DIMENSIÓN: 160 MM X 282 MM X 82 MM • TIPO DE LAMPARA: LED INTEGRADO | PZA | TECNOLITE | 2299.52 | 4599.04
LAMPARAS RAY FORANEAS | 249 | Dirección de Servicio Médico Universitario |  | 32 | LUM028 | SUMINISTRO DE LUMINARIA MODELO 35FLCPLED001MVBTCW ZION SMART CON LA SIGUIENTES ESPECIFICACIONES: • TEMPERATURA DE COLOR: 2700 - 6500 K • VOLTAJE: 100-240 V • POTENCIA: 35 W • DIMENSIÓN: 1213 MM X 120 MM X 31 MM • TIPO DE LAMPARA: LED INTEGRADO | PZA | TECNOLITE | 1485.29 | 47529.28
LAMPARAS RAY FORANEAS | 250 | Dirección de Servicio Médico Universitario |  | 1 | LUM029 | SUMINISTRO DE LUMINARIA MODELO A19D-LED/12W/65 CON LA SIGUIENTES ESPECIFICACIONES: • TEMPERATURA DE COLOR: 6500 K • VOLTAJE: 100-127 V • POTENCIA: 12 W • DIMENSIÓN: 67 MM X 126 MM • TIPO DE LAMPARA: LED INTEGRADO | PZA | TECNOLITE | 82.11 | 82.11
LAMPARAS RAY FORANEAS | 251 | Dirección de Servicio Médico Universitario |  | 10 | LUM036 | SUMINISTRO DE LUMINARIA MODELO TF2C-2, CON LA SIGUIENTES ESPECIFICACIONES: • TEMPERATURA DE COLOR: 5000 K • VOLTAJE: 100 A 277 V • POTENCIA: 100 W • DIMENSIÓN: 360 MM X 200 MM X 175 MM • TIPO DE LAMPARA: LED INTEGRADO | PZA | RAYHUNTERS | 4913.2 | 49132
LAMPARAS RAY FORANEAS | 252 | Dirección de Servicio Médico Universitario |  | 1 | LUM045 | SUMINISTRO DE LUMINARIA MODELO15TIRLEDRGBWDCETCW, CON LA SIGUIENTES ESPECIFICACIONES: • TEMPERATURA DE COLOR: RGBT+2700-6500 K • VOLTAJE: 12 VDC • POTENCIA: 15 W • DIMENSIÓN: 12 MM X 5000 MM • TIPO DE LAMPARA: LED INTEGRADO | PZA | TECNOLITE | 1478.22 | 1478.22
LAMPARAS RAY FORANEAS | 253 | Dirección de Servicio Médico Universitario |  | 1 | INST-38 | SERVICIO DE INSTALACIÓN DE LAS SIGUIENTES LUMINARIAS Y MATERIALES: • TF29D 1 PZA • ESLED-4002/F 2 PZAS • 35FLCPLED001MVBTCW ZION SMART 32 PZAS • A19D-LED/12W/65 1 PZA • TF2C-2 10 PZAS • 15TIRLEDRGBWDCETCW 1 PZA | SERVICIO |  | 17164.5 | 17164.5
LAMPARAS RAY FORANEAS | 254 | Dirección de Mantenimiento |  | 15 | LUM017 | SUMINISTRO DE LUMINARIA MODELO ESLED-4002/F, CON LA SIGUIENTES ESPECIFICACIONES: • TEMPERATURA DE COLOR: 5000 K • VOLTAJE: AC100-277 V • POTENCIA: 47 W • DIMENSIÓN: 160 MM X 282 MM X 82 MM • TIPO DE LAMPARA: LED INTEGRADO | PZA | TECNOLITE | 2299.52 | 34492.8
LAMPARAS RAY FORANEAS | 255 | Dirección de Mantenimiento |  | 43 | LUM030 | SUMINISTRO DE LUMINARIA SOLAR MODELO AVENUE-1B-5400/9600-T61-12H-CH-115-12-45-F-L, CON LA SIGUIENTES ESPECIFICACIONES: • FLUJO LUMINOSO: 5400 LUMENS • SISTEMA OPTICO: IRC>70 • POTENCIA: 60 W • DIMENSIÓN: 395 MM X 165 MM X 130 MM • TIPO DE LAMPARA: LED INTEGRADO • PANEL SOLAR: SI • BATERIAS: SI PARA 12 HORAS CONTINUAS • CONTROLADORES: ADECUADOS | PZA | RAYHUNTERS | 17049.86 | 733143.98
LAMPARAS RAY FORANEAS | 256 | Dirección de Mantenimiento |  | 21 | LUM036 | SUMINISTRO DE LUMINARIA MODELO TF2C-2, CON LA SIGUIENTES ESPECIFICACIONES: • TEMPERATURA DE COLOR: 5000 K • VOLTAJE: 100 A 277 V • POTENCIA: 100 W • DIMENSIÓN: 360 MM X 200 MM X 175 MM • TIPO DE LAMPARA: LED INTEGRADO | PZA | RAYHUNTERS | 4913.2 | 103177.2
LAMPARAS RAY FORANEAS | 257 | Dirección de Mantenimiento |  | 7 | LUM044 | SUMINISTRO DE LUMINARIA MODELO 12YDLED430MV40B, CON LA SIGUIENTES ESPECIFICACIONES: • TEMPERATURA DE COLOR: 4000 K • VOLTAJE: 100 - 240 V • POTENCIA: 12 W • DIMENSIÓN: 153 MM X 171 MM X 20 MM • TIPO DE LAMPARA: LED INTEGRADO | PZA | TECNOLITE | 273.23 | 1912.61
LAMPARAS RAY FORANEAS | 258 | Dirección de Mantenimiento |  | 1 | LUM045 | SUMINISTRO DE LUMINARIA MODELO15TIRLEDRGBWDCETCW, CON LA SIGUIENTES ESPECIFICACIONES: • TEMPERATURA DE COLOR: RGBT+2700-6500 K • VOLTAJE: 12 VDC • POTENCIA: 15 W • DIMENSIÓN: 12 MM X 5000 MM • TIPO DE LAMPARA: LED INTEGRADO | PZA | TECNOLITE | 1478.22 | 1478.22
LAMPARAS RAY FORANEAS | 259 | Dirección de Mantenimiento |  | 180 | LUM020 | SUMINISTRO Y COLOCACION DE TUBO CONDUIT DE DE ACERO GALVANIZADO PARED DELGADA DE 1/2" DE DIAMETRO MARCA JUPITER,RICO O SIMILAR. | M |  | 36.43 | 6557.4
LAMPARAS RAY FORANEAS | 260 | Dirección de Mantenimiento |  | 500 | LUM037 | SUMINISTRO DE CABLE THW CAL 12, MARCA CONDUMEX. | M |  | 15.22 | 7610
LAMPARAS RAY FORANEAS | 261 | Dirección de Mantenimiento |  | 250 | LUM038 | SUMINISTRO DE CABLE THW CAL 14 DESNUDO, MARCA CONDUMEX. | M |  | 9.45 | 2362.5
LAMPARAS RAY FORANEAS | 262 | Dirección de Mantenimiento |  | 1 | INST-39 | SERVICIO DE INSTALACIÓN DE LAS SIGUIENTES LUMINARIAS Y MATERIALES: • ESLED-4002/F 15 PZAS • AVENUE-1B-5400SOLAR 43 PZAS • TF2C-2 21 PZAS • 12YDLED430MV40B 7 PZAS • 15TIRLEDRGBWDCETCW 1 PZA • TUBO CONDUIT GALVANIZADO DE 1/2" 180 M • CABLE DEL #12 500 M • CABLE DEL #14 DESNUDO 250 M | SERVICIO |  | 112074.06 | 112074.06
LAMPARAS RAY PACHUCA | 314 | ICAP |  | 261 | LUM030 | SUMINISTRO DE LUMINARIA SOLAR MODELO AVENUE-1B-5400/9600-T61-12H-CH-115-12-45-F-L, CON LA SIGUIENTES ESPECIFICACIONES: • FLUJO LUMINOSO: 5400 LUMENS • SISTEMA OPTICO: IRC>70 • POTENCIA: 60 W • DIMENSIÓN: 395 MM X 165 MM X 130 MM • TIPO DE LAMPARA: LED INTEGRADO • PANEL SOLAR: SI • BATERIAS: SI PARA 12 HORAS CONTINUAS • CONTROLADORES: ADECUADOS | PZA | RAYHUNTERS | 17049.86 | 4450013.46
LAMPARAS RAY PACHUCA | 315 | ICAP |  | 3 | LUM003 | SUMINISTRO LUMINARIA MODELO T29B-1-24-4000-60, CON LA SIGUIENTES ESPECIFICACIONES: • TEMPERATURA DE COLOR: 4000 K • VOLTAJE: 100-277 • POTENCIA: 60 W • DIMENSIÓN: 380 MM X 165 MM X 180 MM • TIPO DE LAMPARA: LED INTEGRADO | PZA | RAYHUNTERS | 3173.3 | 9519.9
LAMPARAS RAY PACHUCA | 316 | ICAP |  | 1 | INST-02 | SERVICIO DE INSTALACIÓN DE LAS SIGUIENTES LUMINARIAS Y MATERIALES: • AVENUE-1B-5400SOLAR 261 PZAS • T29B-1-24-4000-60 3 PZAS | SERVICIO |  | 536794.14 | 536794.14
LAMPARAS RAY PACHUCA | 322 | Instituto de Ciencias Económica Administrativas |  | 30 | LUM004 | SUMINISTRO DE LUMINARIA MODELO T33B-1-36-4000-105, CON LA SIGUIENTES ESPECIFICACIONES: • TEMPERATURA DE COLOR: 4000 K • VOLTAJE: 100 A 277 • POTENCIA: 150 W • DIMENSIÓN: 395 MM X 180 MM X 155 MM • TIPO DE LAMPARA: LED INTEGRADO | PZA | RAYHUNTERS | 3724.48 | 111734.4
LAMPARAS RAY PACHUCA | 323 | Instituto de Ciencias Económica Administrativas |  | 24 | LUM007 | SUMINISTRO DE POSTE CONICO CIRCULAR FABRICADO CON LAMINA CALIBRE 11 ROLADO EN FRIO, CON UNA ALTURA DE 9 M Y BRAZO FABRICADO EN TUBO CEDULA 30 DE 11/2" HASTA 2" DE DIAMETRO MAXIMO CON UNA LONGITUD DE 1.00M. | PZA |  | 6259.4 | 150225.6
LAMPARAS RAY PACHUCA | 324 | Instituto de Ciencias Económica Administrativas |  | 24 | LUM010 | SUMINISTRO DE BASE DE CONCRETO F´C=200KG/CM2 CON DIMENSIONES DE 0.30X0.80X0.80M CON ANCLAS. | PZA |  | 1428 | 34272
LAMPARAS RAY PACHUCA | 325 | Instituto de Ciencias Económica Administrativas |  | 24 | LUM011 | SUMINISTRO DE REGISTRO PREFABRICADO DE CONCRETO DE DIMENSIONES DE 0.40X0.40X0.60M, CON TAPA. | PZA |  | 2499.24 | 59981.76
LAMPARAS RAY PACHUCA | 326 | Instituto de Ciencias Económica Administrativas |  | 474 | LUM015 | SUMINISTRO DE TUBO CONDUIT DE PVC PESADO DE 25 MM DE DIAMETRO. | M |  | 65.23 | 30919.02
LAMPARAS RAY PACHUCA | 327 | Instituto de Ciencias Económica Administrativas |  | 500 | LUM012 | SUMINISTRO DE CABLE THW CAL 10, MARCA CONDUMEX. | M |  | 18.18 | 9090
LAMPARAS RAY PACHUCA | 328 | Instituto de Ciencias Económica Administrativas |  | 1000 | LUM013 | SUMINISTRO DE CABLE THW CAL 8, MARCA CONDUMEX. | M |  | 29.17 | 29170
LAMPARAS RAY PACHUCA | 329 | Instituto de Ciencias Económica Administrativas |  | 670 | LUM014 | SUMINISTRO DE CABLE THW CAL 10 DESNUDO , MARCA CONDUMEX. | M |  | 20.37 | 13647.9
LAMPARAS RAY PACHUCA | 330 | Instituto de Ciencias Económica Administrativas |  | 2 | LUM016 | SUMINISTRO DE INTERRUTOR TERMOMAGNETICO DE CAPACIDAD DE 2 X30 A MODELO QO230, MARCA SQUARE D. | PZA |  | 610.64 | 1221.28
LAMPARAS RAY PACHUCA | 331 | Instituto de Ciencias Económica Administrativas |  | 1 | INST-05 | SERVICIO DE INSTALACIÓN DE LAS SIGUIENTES LUMINARIAS Y MATERIALES: • T33B-1-36-4000-105 30 PZAS • POSTE CONICO DE 9 M 24 PZAS • BASE DE CONCRETO 24 PZAS • REGISTRO PREFABRICADO 24 PZAS • TUBO CONDUIT DE PVC DE 25 MM 474 M • CABLE DEL #10 500 M • CABLE DEL #8 1000 M • CABLE DEL #10 DESNUDO 80 M • INTERRUPTOR TERMOMAGNETICO Q0230 2 PZAS | SERVICIO |  | 8308.82 | 8308.82
LAMPARAS RAY PACHUCA | 332 | Educación Continúa y a Distancia |  | 30 | LUM004 | SUMINISTRO DE LUMINARIA MODELO T33B-1-36-4000-105, CON LA SIGUIENTES ESPECIFICACIONES: • TEMPERATURA DE COLOR: 4000 K • VOLTAJE: 100 A 277 • POTENCIA: 150 W • DIMENSIÓN: 395 MM X 180 MM X 155 MM • TIPO DE LAMPARA: LED INTEGRADO | PZA | RAYHUNTERS | 3724.48 | 111734.4
LAMPARAS RAY PACHUCA | 333 | Educación Continúa y a Distancia |  | 34 | LUM001 | SUMINISTRO DE LUMINARIA MODELO TF2H-1, CON LA SIGUIENTES ESPECIFICACIONES: • TEMPERATURA DE COLOR: 5000 K • VOLTAJE: 100-277 • POTENCIA: 50 W • EFICACIA: 154 LM/W • TIPO DE LAMPARA: LED INTEGRADO | PZA | RAYHUNTERS | 3169.57 | 107765.38
LAMPARAS RAY PACHUCA | 334 | Educación Continúa y a Distancia |  | 15 | LUM017 | SUMINISTRO DE LUMINARIA MODELO ESLED-4002/F, CON LA SIGUIENTES ESPECIFICACIONES: • TEMPERATURA DE COLOR: 5000 K • VOLTAJE: AC100-277 V • POTENCIA: 47 W • DIMENSIÓN: 160 MM X 282 MM X 82 MM • TIPO DE LAMPARA: LED INTEGRADO | PZA | TECNOLITE | 2299.52 | 34492.8
LAMPARAS RAY PACHUCA | 335 | Educación Continúa y a Distancia |  | 7 | LUM019 | SUMINISTRO E INSTALACIÓN DE LUMINARIA MODELO L6340-1I0, CON LA SIGUIENTES ESPECIFICACIONES: • TEMPERATURA DE COLOR: 5000 K • VOLTAJE: AC100-277 V • POTENCIA: 100 W • DIMENSIÓN: DIAMETRO 380 MM X 162 MM • TIPO DE LAMPARA: LED INTEGRADO | PZA | MAGG | 595.49 | 4168.43
LAMPARAS RAY PACHUCA | 336 | Educación Continúa y a Distancia |  | 11 | LUM007 | SUMINISTRO DE POSTE CONICO CIRCULAR FABRICADO CON LAMINA CALIBRE 11 ROLADO EN FRIO, CON UNA ALTURA DE 9 M Y BRAZO FABRICADO EN TUBO CEDULA 30 DE 11/2" HASTA 2" DE DIAMETRO MAXIMO CON UNA LONGITUD DE 1.00M. | PZA |  | 6259.4 | 68853.4
LAMPARAS RAY PACHUCA | 337 | Educación Continúa y a Distancia |  | 11 | LUM010 | SUMINISTRO DE BASE DE CONCRETO F´C=200KG/CM2 CON DIMENSIONES DE 0.30X0.80X0.80M CON ANCLAS. | PZA |  | 1428 | 15708
LAMPARAS RAY PACHUCA | 338 | Educación Continúa y a Distancia |  | 13 | LUM011 | SUMINISTRO DE REGISTRO PREFABRICADO DE CONCRETO DE DIMENSIONES DE 0.40X0.40X0.60M, CON TAPA. | PZA |  | 2499.24 | 32490.12
LAMPARAS RAY PACHUCA | 339 | Educación Continúa y a Distancia |  | 171 | LUM015 | SUMINISTRO DE TUBO CONDUIT DE PVC PESADO DE 25 MM DE DIAMETRO. | M |  | 65.23 | 11154.33
LAMPARAS RAY PACHUCA | 340 | Educación Continúa y a Distancia |  | 105 | LUM018 | SUMINISTRO DE TUBO CONDUIT DE DE ACERO GALVANIZADO PARED DELGADA DE 3/4" DE DIAMETRO MARCA JUPITER,RICO O SIMILAR. | M |  | 38.72 | 4065.6
LAMPARAS RAY PACHUCA | 341 | Educación Continúa y a Distancia |  | 560 | LUM013 | SUMINISTRO DE CABLE THW CAL 8, MARCA CONDUMEX. | M |  | 29.17 | 16335.2
LAMPARAS RAY PACHUCA | 342 | Educación Continúa y a Distancia |  | 250 | LUM012 | SUMINISTRO DE CABLE THW CAL 10, MARCA CONDUMEX. | M |  | 18.18 | 4545
LAMPARAS RAY PACHUCA | 343 | Educación Continúa y a Distancia |  | 130 | LUM014 | SUMINISTRO DE CABLE THW CAL 10 DESNUDO , MARCA CONDUMEX. | M |  | 20.37 | 2648.1
LAMPARAS RAY PACHUCA | 344 | Educación Continúa y a Distancia |  | 2 | LUM016 | SUMINISTRO DE INTERRUTOR TERMOMAGNETICO DE CAPACIDAD DE 2 X30 A MODELO QO230, MARCA SQUARE D. | PZA |  | 610.64 | 1221.28
LAMPARAS RAY PACHUCA | 345 | Educación Continúa y a Distancia |  | 1 | INST-06 | SERVICIO DE INSTALACIÓN DE LAS SIGUIENTES LUMINARIAS Y MATERIALES: • T33B-1-36-4000-105 30 PZAS • TF2H-1 34 PZAS • ESLED-4002/F 15 PZAS • L6340-1I0 7 PZAS • POSTE CONICO DE 9 M 11 PZAS • BASE DE CONCRETO 11 PZAS • REGISTRO PREFABRCADO 13 PZAS • TUBO CONDUIT DE PVC DE 25 MM 171 PZAS • CABLE DEL #10 250 M • CABLE DEL #8 560 M • CABLE DEL #10 DESNUDO 130 M • INTERRUPTOR TERMOMAGNETICO Q0230 2 PZAS | SERVICIO |  | 77348.03 | 77348.03
LAMPARAS RAY PACHUCA | 346 | Archivo General |  | 56 | LUM006 | SUMINISTRO DE LUMINARIA MODELO GL1A, CON LA SIGUIENTES ESPECIFICACIONES: • TEMPERATURA DE COLOR: 5000 K • VOLTAJE: 100-277 V • POTENCIA: 60 W • DIMENSIÓN: 450 MM X 440 MM X 495 MM • TIPO DE LAMPARA: LED INTEGRADO | PZA | RAYHUNTERS | 5932.94 | 332244.64
LAMPARAS RAY PACHUCA | 347 | Archivo General |  | 1 | INST-07 | SERVICIO DE INSTALACIÓN DE LAS SIGUIENTES LUMINARIAS Y MATERIALES: • GL1A 56 PZAS | SERVICIO |  | 45973.2 | 45973.2
LAMPARAS RAY PACHUCA | 353 | Centro Cultural Universitario La Garza |  | 4 | LUM006 | SUMINISTRO DE LUMINARIA MODELO GL1A, CON LA SIGUIENTES ESPECIFICACIONES: • TEMPERATURA DE COLOR: 5000 K • VOLTAJE: 100-277 V • POTENCIA: 60 W • DIMENSIÓN: 450 MM X 440 MM X 495 MM • TIPO DE LAMPARA: LED INTEGRADO | PZA | RAYHUNTERS | 5932.94 | 23731.76
LAMPARAS RAY PACHUCA | 354 | Centro Cultural Universitario La Garza |  | 14 | LUM005 | SUMINISTRO DE LUMINARIA MODELO 19253-RGB, CON LA SIGUIENTES ESPECIFICACIONES: • TEMPERATURA DE COLOR: RGBW • VOLTAJE: 127V-HZ • POTENCIA: 9 W • DIMENSIÓN: DIAMETRO 210 MM X 220 M • TIPO DE LAMPARA: LED INTEGRADO | PZA | ESTEVEZ | 3448.62 | 48280.68
LAMPARAS RAY PACHUCA | 355 | Centro Cultural Universitario La Garza |  | 4 | LUM017 | SUMINISTRO DE LUMINARIA MODELO ESLED-4002/F, CON LA SIGUIENTES ESPECIFICACIONES: • TEMPERATURA DE COLOR: 5000 K • VOLTAJE: AC100-277 V • POTENCIA: 47 W • DIMENSIÓN: 160 MM X 282 MM X 82 MM • TIPO DE LAMPARA: LED INTEGRADO | PZA | TECNOLITE | 2299.52 | 9198.08
LAMPARAS RAY PACHUCA | 356 | Centro Cultural Universitario La Garza |  | 23 | LUM022 | SUMINISTRO DE LUMINARIA MODELO 20LQLEDT65MVN, CON LA SIGUIENTES ESPECIFICACIONES: • TEMPERATURA DE COLOR: 6500 K • VOLTAJE: 100-240 V • POTENCIA: 20 W • DIMENSIÓN: 115.1 MM X 27.4 MM X 90.1 MM • TIPO DE LAMPARA: LED INTEGRADO | PZA | TECNOLITE | 269.31 | 6194.13
LAMPARAS RAY PACHUCA | 357 | Centro Cultural Universitario La Garza |  | 108 | LUM020 | SUMINISTRO Y COLOCACION DE TUBO CONDUIT DE DE ACERO GALVANIZADO PARED DELGADA DE 1/2" DE DIAMETRO MARCA JUPITER,RICO O SIMILAR. | M |  | 36.43 | 3934.44
LAMPARAS RAY PACHUCA | 358 | Centro Cultural Universitario La Garza |  | 250 | LUM012 | SUMINISTRO DE CABLE THW CAL 10, MARCA CONDUMEX. | M |  | 18.18 | 4545
LAMPARAS RAY PACHUCA | 359 | Centro Cultural Universitario La Garza |  | 130 | LUM021 | SUMINISTRO Y COLOCACION DE CABLE THW CAL 12 DESNUDO, MARCA CONDUMEX. | M |  | 13.8 | 1794
LAMPARAS RAY PACHUCA | 360 | Centro Cultural Universitario La Garza |  | 1 | INST-09 | SERVICIO DE INSTALACIÓN DE LAS SIGUIENTES LUMINARIAS Y MATERIALES: • GL1A 4 PZAS • 19253-RGB 14 PZAS • ESLED-4002/F 4 PZAS • 20LQLEDT65MVN 23 PZAS • TUBO CONDUIT GALVANIZADO DE 1/2" 108 M • CABLE DEL #10 250 M • CABLE DEL #12 DESNUDO 130 M | SERVICIO |  | 17610.56 | 17610.56
LAMPARAS RAY PACHUCA | 361 | Centro de Extensión Universitaria |  | 34 | LUM004 | SUMINISTRO DE LUMINARIA MODELO T33B-1-36-4000-105, CON LA SIGUIENTES ESPECIFICACIONES: • TEMPERATURA DE COLOR: 4000 K • VOLTAJE: 100 A 277 • POTENCIA: 150 W • DIMENSIÓN: 395 MM X 180 MM X 155 MM • TIPO DE LAMPARA: LED INTEGRADO | PZA | RAYHUNTERS | 3724.48 | 126632.32
LAMPARAS RAY PACHUCA | 362 | Centro de Extensión Universitaria |  | 54 | LUM001 | SUMINISTRO DE LUMINARIA MODELO TF2H-1, CON LA SIGUIENTES ESPECIFICACIONES: • TEMPERATURA DE COLOR: 5000 K • VOLTAJE: 100-277 • POTENCIA: 50 W • EFICACIA: 154 LM/W • TIPO DE LAMPARA: LED INTEGRADO | PZA | RAYHUNTERS | 3169.57 | 171156.78
LAMPARAS RAY PACHUCA | 363 | Centro de Extensión Universitaria |  | 53 | LUM017 | SUMINISTRO DE LUMINARIA MODELO ESLED-4002/F, CON LA SIGUIENTES ESPECIFICACIONES: • TEMPERATURA DE COLOR: 5000 K • VOLTAJE: AC100-277 V • POTENCIA: 47 W • DIMENSIÓN: 160 MM X 282 MM X 82 MM • TIPO DE LAMPARA: LED INTEGRADO | PZA | TECNOLITE | 2299.52 | 121874.56
LAMPARAS RAY PACHUCA | 364 | Centro de Extensión Universitaria |  | 15 | LUM019 | SUMINISTRO E INSTALACIÓN DE LUMINARIA MODELO L6340-1I0, CON LA SIGUIENTES ESPECIFICACIONES: • TEMPERATURA DE COLOR: 5000 K • VOLTAJE: AC100-277 V • POTENCIA: 100 W • DIMENSIÓN: DIAMETRO 380 MM X 162 MM • TIPO DE LAMPARA: LED INTEGRADO | PZA | MAGG | 595.49 | 8932.35
LAMPARAS RAY PACHUCA | 365 | Centro de Extensión Universitaria |  | 100 | LUM023 | SUMINISTRO DE LUMINARIA MODELO L5405-530, CON LA SIGUIENTES ESPECIFICACIONES: • TEMPERATURA DE COLOR: 6000 K • VOLTAJE: 100 V A 3050 V • POTENCIA: 32 W • DIMENSIÓN: 1220 MM X 110 MM X 86 MM • TIPO DE LAMPARA: LED INTEGRADO | PZA | MAGG | 1421.04 | 142104
LAMPARAS RAY PACHUCA | 366 | Centro de Extensión Universitaria |  | 1 | LUM007 | SUMINISTRO DE POSTE CONICO CIRCULAR FABRICADO CON LAMINA CALIBRE 11 ROLADO EN FRIO, CON UNA ALTURA DE 9 M Y BRAZO FABRICADO EN TUBO CEDULA 30 DE 11/2" HASTA 2" DE DIAMETRO MAXIMO CON UNA LONGITUD DE 1.00M. | PZA |  | 6259.4 | 6259.4
LAMPARAS RAY PACHUCA | 367 | Centro de Extensión Universitaria |  | 1 | LUM010 | SUMINISTRO DE BASE DE CONCRETO F´C=200KG/CM2 CON DIMENSIONES DE 0.30X0.80X0.80M CON ANCLAS. | PZA |  | 1428 | 1428
LAMPARAS RAY PACHUCA | 368 | Centro de Extensión Universitaria |  | 1 | LUM011 | SUMINISTRO DE REGISTRO PREFABRICADO DE CONCRETO DE DIMENSIONES DE 0.40X0.40X0.60M, CON TAPA. | PZA |  | 2499.24 | 2499.24
LAMPARAS RAY PACHUCA | 369 | Centro de Extensión Universitaria |  | 60 | LUM015 | SUMINISTRO DE TUBO CONDUIT DE PVC PESADO DE 25 MM DE DIAMETRO. | M |  | 65.23 | 3913.8
LAMPARAS RAY PACHUCA | 370 | Centro de Extensión Universitaria |  | 50 | LUM012 | SUMINISTRO DE CABLE THW CAL 10, MARCA CONDUMEX. | M |  | 18.18 | 909
LAMPARAS RAY PACHUCA | 371 | Centro de Extensión Universitaria |  | 25 | LUM014 | SUMINISTRO DE CABLE THW CAL 10 DESNUDO , MARCA CONDUMEX. | M |  | 20.37 | 509.25
LAMPARAS RAY PACHUCA | 372 | Centro de Extensión Universitaria |  | 1 | INST-10 | SERVICIO DE INSTALACIÓN DE LAS SIGUIENTES LUMINARIAS Y MATERIALES: • T33B-1-36-4000-105 34 PZAS • TF2H-1 54 PZAS • ESLED-4002/F 53 PZAS • L6340-1I0 15 PZAS • L5405-530 100 PZAS • POSTE CONICO DE 9 M 1 PZA • BASE DE CONCRETO 1 PZA • REGISTRO PREFABRICADO 1 PZA • TUBO CONDUIT DE PVC DE 25 MM 60 M • CABLE DEL #10 50 M • CABLE DEL #10 DESNUDO 25 M | SERVICIO |  | 107147.96 | 107147.96
LAMPARAS RAY PACHUCA | 373 | Administración de Torres de Rectoría |  | 35 | LUM004 | SUMINISTRO DE LUMINARIA MODELO T33B-1-36-4000-105, CON LA SIGUIENTES ESPECIFICACIONES: • TEMPERATURA DE COLOR: 4000 K • VOLTAJE: 100 A 277 • POTENCIA: 150 W • DIMENSIÓN: 395 MM X 180 MM X 155 MM • TIPO DE LAMPARA: LED INTEGRADO | PZA | RAYHUNTERS | 3724.48 | 130356.8
LAMPARAS RAY PACHUCA | 374 | Administración de Torres de Rectoría |  | 14 | LUM024 | SUMINISTRO DE LUMINARIA MODELO TF2C-2, CON LA SIGUIENTES ESPECIFICACIONES: • TEMPERATURA DE COLOR: 5000 K • VOLTAJE: 100 A 277 V • POTENCIA: 100 W • DIMENSIÓN: 360 MM X 200 MM X 175 MM • TIPO DE LAMPARA: LED INTEGRADO | PZA | RAYHUNTERS | 4913.2 | 68784.8
LAMPARAS RAY PACHUCA | 375 | Administración de Torres de Rectoría |  | 16 | LUM006 | SUMINISTRO DE LUMINARIA MODELO GL1A, CON LA SIGUIENTES ESPECIFICACIONES: • TEMPERATURA DE COLOR: 5000 K • VOLTAJE: 100-277 V • POTENCIA: 60 W • DIMENSIÓN: 450 MM X 440 MM X 495 MM • TIPO DE LAMPARA: LED INTEGRADO | PZA | RAYHUNTERS | 5932.94 | 94927.04
LAMPARAS RAY PACHUCA | 376 | Administración de Torres de Rectoría |  | 10 | LUM023 | SUMINISTRO DE LUMINARIA MODELO L5405-530, CON LA SIGUIENTES ESPECIFICACIONES: • TEMPERATURA DE COLOR: 6000 K • VOLTAJE: 100 V A 3050 V • POTENCIA: 32 W • DIMENSIÓN: 1220 MM X 110 MM X 86 MM • TIPO DE LAMPARA: LED INTEGRADO | PZA | MAGG | 1421.04 | 14210.4
LAMPARAS RAY PACHUCA | 377 | Administración de Torres de Rectoría |  | 10 | LUM007 | SUMINISTRO DE POSTE CONICO CIRCULAR FABRICADO CON LAMINA CALIBRE 11 ROLADO EN FRIO, CON UNA ALTURA DE 9 M Y BRAZO FABRICADO EN TUBO CEDULA 30 DE 11/2" HASTA 2" DE DIAMETRO MAXIMO CON UNA LONGITUD DE 1.00M. | PZA |  | 6259.4 | 62594
LAMPARAS RAY PACHUCA | 378 | Administración de Torres de Rectoría |  | 10 | LUM010 | SUMINISTRO DE BASE DE CONCRETO F´C=200KG/CM2 CON DIMENSIONES DE 0.30X0.80X0.80M CON ANCLAS. | PZA |  | 1428 | 14280
LAMPARAS RAY PACHUCA | 379 | Administración de Torres de Rectoría |  | 10 | LUM011 | SUMINISTRO DE REGISTRO PREFABRICADO DE CONCRETO DE DIMENSIONES DE 0.40X0.40X0.60M, CON TAPA. | PZA |  | 2499.24 | 24992.4
LAMPARAS RAY PACHUCA | 380 | Administración de Torres de Rectoría |  | 234 | LUM015 | SUMINISTRO DE TUBO CONDUIT DE PVC PESADO DE 25 MM DE DIAMETRO. | M |  | 65.23 | 15263.82
LAMPARAS RAY PACHUCA | 381 | Administración de Torres de Rectoría |  | 220 | LUM013 | SUMINISTRO DE CABLE THW CAL 8, MARCA CONDUMEX. | M |  | 29.17 | 6417.4
LAMPARAS RAY PACHUCA | 382 | Administración de Torres de Rectoría |  | 300 | LUM012 | SUMINISTRO DE CABLE THW CAL 10, MARCA CONDUMEX. | M |  | 18.18 | 5454
LAMPARAS RAY PACHUCA | 383 | Administración de Torres de Rectoría |  | 500 | LUM014 | SUMINISTRO DE CABLE THW CAL 10 DESNUDO , MARCA CONDUMEX. | M |  | 20.37 | 10185
LAMPARAS RAY PACHUCA | 384 | Administración de Torres de Rectoría |  | 1 | INST-11 | SERVICIO DE INSTALACIÓN DE LAS SIGUIENTES LUMINARIAS Y MATERIALES: • T33B-1-36-4000-105 35 PZAS • TF2C-2 14 PZAS • GL1A 16 PZAS • L5405-530 10 PZAS • POSTE CONICO DE 9 M 10 PZAS • BASE DE CONCRETO 10 PZAS • REGISTRO PREFABRICADO 10 PZAS • TUBO CONDUIT DE PVC DE 25 MM 234 M • CABLE DEL #8 220 M • CABLE DEL #10 300 M • CABLE DEL #10 DESNUDO 500 M | SERVICIO |  | 79986.95 | 79986.95
LAMPARAS RAY PACHUCA | 385 | Instituto de Artes |  | 10 | LUM026 | SUMINISTRO DE LUMINARIA MODELO TLAQUEPAQUE PLUSLED, CON LA SIGUIENTES ESPECIFICACIONES: • TEMPERATURA DE COLOR: 5000 K • VOLTAJE: 120-277 V • POTENCIA: 100 W • DIMENSIÓN: 490 CM X 970 CM • GRADO DE PROTECCION: IP67 | PZA | FORLIGHTING | 7281.47 | 72814.7
LAMPARAS RAY PACHUCA | 386 | Instituto de Artes |  | 18 | LUM001 | SUMINISTRO DE LUMINARIA MODELO TF2H-1, CON LA SIGUIENTES ESPECIFICACIONES: • TEMPERATURA DE COLOR: 5000 K • VOLTAJE: 100-277 • POTENCIA: 50 W • EFICACIA: 154 LM/W • TIPO DE LAMPARA: LED INTEGRADO | PZA | RAYHUNTERS | 3169.57 | 57052.26
LAMPARAS RAY PACHUCA | 387 | Instituto de Artes |  | 42 | LUM024 | SUMINISTRO DE LUMINARIA MODELO TF2C-2, CON LA SIGUIENTES ESPECIFICACIONES: • TEMPERATURA DE COLOR: 5000 K • VOLTAJE: 100 A 277 V • POTENCIA: 100 W • DIMENSIÓN: 360 MM X 200 MM X 175 MM • TIPO DE LAMPARA: LED INTEGRADO | PZA | RAYHUNTERS | 4913.2 | 206354.4
LAMPARAS RAY PACHUCA | 388 | Instituto de Artes |  | 10 | LUM002 | SUMINISTRO DE LUMINARIA MODELO TF29D, CON LA SIGUIENTES ESPECIFICACIONES: • TEMPERATURA DE COLOR: 5000 K • VOLTAJE: 100-277 • POTENCIA: 180 W • DIMENSIÓN: Φ365 mm / 190 mm • TIPO DE LAMPARA: LED INTEGRADO | PZA | RAYHUNTERS | 4950.24 | 49502.4
LAMPARAS RAY PACHUCA | 389 | Instituto de Artes |  | 4 | LUM023 | SUMINISTRO DE LUMINARIA MODELO L5405-530, CON LA SIGUIENTES ESPECIFICACIONES: • TEMPERATURA DE COLOR: 6000 K • VOLTAJE: 100 V A 3050 V • POTENCIA: 32 W • DIMENSIÓN: 1220 MM X 110 MM X 86 MM • TIPO DE LAMPARA: LED INTEGRADO | PZA | MAGG | 1421.04 | 5684.16
LAMPARAS RAY PACHUCA | 390 | Instituto de Artes |  | 2 | LUM029 | SUMINISTRO DE LUMINARIA MODELO A19D-LED/12W/65 CON LA SIGUIENTES ESPECIFICACIONES: • TEMPERATURA DE COLOR: 6500 K • VOLTAJE: 100-127 V • POTENCIA: 12 W • DIMENSIÓN: 67 MM X 126 MM • TIPO DE LAMPARA: LED INTEGRADO | PZA | TECNOLITE | 82.11 | 164.22
LAMPARAS RAY PACHUCA | 391 | Instituto de Artes |  | 2 | LUM025 | SUMINISTRO DE LUMINARIA MODELO FTL-7355/N, CON LA SIGUIENTES ESPECIFICACIONES: • COLOR: NEGRO • VOLTAJE: 100-240 V • POTENCIA: 26 W • DIMENSIÓN: 220 X 176 X 485 MM • GRADO DE PROTECCION: IP44 | PZA | TECNOLITE | 1026.67 | 2053.34
LAMPARAS RAY PACHUCA | 392 | Instituto de Artes |  | 72 | LUM027 | SUMINISTRO Y COLOCACION DE TUBO CONDUIT DE DE ACERO GALVANIZADO PARED DELGADA DE 1" DE DIAMETRO MARCA JUPITER,RICO O SIMILAR. | M |  | 138.43 | 9966.96
LAMPARAS RAY PACHUCA | 393 | Instituto de Artes |  | 12 | LUM011 | SUMINISTRO DE REGISTRO PREFABRICADO DE CONCRETO DE DIMENSIONES DE 0.40X0.40X0.60M, CON TAPA. | PZA |  | 2499.24 | 29990.88
LAMPARAS RAY PACHUCA | 394 | Instituto de Artes |  | 195 | LUM015 | SUMINISTRO DE TUBO CONDUIT DE PVC PESADO DE 25 MM DE DIAMETRO. | M |  | 65.23 | 12719.85
LAMPARAS RAY PACHUCA | 395 | Instituto de Artes |  | 180 | LUM013 | SUMINISTRO DE CABLE THW CAL 8, MARCA CONDUMEX. | M |  | 29.17 | 5250.6
LAMPARAS RAY PACHUCA | 396 | Instituto de Artes |  | 800 | LUM012 | SUMINISTRO DE CABLE THW CAL 10, MARCA CONDUMEX. | M |  | 18.18 | 14544
LAMPARAS RAY PACHUCA | 397 | Instituto de Artes |  | 500 | LUM014 | SUMINISTRO DE CABLE THW CAL 10 DESNUDO , MARCA CONDUMEX. | M |  | 20.37 | 10185
LAMPARAS RAY PACHUCA | 398 | Instituto de Artes |  | 1 | INST-12 | SERVICIO DE INSTALACIÓN DE LAS SIGUIENTES LUMINARIAS Y MATERIALES: • TLAQUEPAQUE PLUSLED 10 PZAS • TF2H-1 18 PZAS • TF2C-2 42 PZAS • TF29D 10 PZAS • L5405-530 4 PZAS • A19D-LED/12W/65 2 PZAS • FTL-7355/N 2 PZAS • TUBO CONDUIT GALVANIZADO DE1" 72 M • REGISTRO PREFABRICADO 12 PZAS • TUBO DE PVC CONDUIT DE 25 MM 195 M • CABLE DEL #8 180 M • CABLE DEL #10 800 M • CABLE DEL #10 DESNUDO 500 M | SERVICIO |  | 75362.59 | 75362.59
LAMPARAS RAY PACHUCA | 399 | Escuela Preparatoria Número 1 |  | 12 | LUM004 | SUMINISTRO DE LUMINARIA MODELO T33B-1-36-4000-105, CON LA SIGUIENTES ESPECIFICACIONES: • TEMPERATURA DE COLOR: 4000 K • VOLTAJE: 100 A 277 • POTENCIA: 150 W • DIMENSIÓN: 395 MM X 180 MM X 155 MM • TIPO DE LAMPARA: LED INTEGRADO | PZA | RAYHUNTERS | 3724.48 | 44693.76
LAMPARAS RAY PACHUCA | 400 | Escuela Preparatoria Número 1 |  | 5 | LUM003 | SUMINISTRO LUMINARIA MODELO T29B-1-24-4000-60, CON LA SIGUIENTES ESPECIFICACIONES: • TEMPERATURA DE COLOR: 4000 K • VOLTAJE: 100-277 • POTENCIA: 60 W • DIMENSIÓN: 380 MM X 165 MM X 180 MM • TIPO DE LAMPARA: LED INTEGRADO | PZA | RAYHUNTERS | 3173.3 | 15866.5
LAMPARAS RAY PACHUCA | 401 | Escuela Preparatoria Número 1 |  | 33 | LUM001 | SUMINISTRO DE LUMINARIA MODELO TF2H-1, CON LA SIGUIENTES ESPECIFICACIONES: • TEMPERATURA DE COLOR: 5000 K • VOLTAJE: 100-277 • POTENCIA: 50 W • EFICACIA: 154 LM/W • TIPO DE LAMPARA: LED INTEGRADO | PZA | RAYHUNTERS | 3169.57 | 104595.81
LAMPARAS RAY PACHUCA | 402 | Escuela Preparatoria Número 1 |  | 2 | LUM006 | SUMINISTRO DE LUMINARIA MODELO GL1A, CON LA SIGUIENTES ESPECIFICACIONES: • TEMPERATURA DE COLOR: 5000 K • VOLTAJE: 100-277 V • POTENCIA: 60 W • DIMENSIÓN: 450 MM X 440 MM X 495 MM • TIPO DE LAMPARA: LED INTEGRADO | PZA | RAYHUNTERS | 5932.94 | 11865.88
LAMPARAS RAY PACHUCA | 403 | Escuela Preparatoria Número 1 |  | 37 | LUM028 | SUMINISTRO DE LUMINARIA MODELO 35FLCPLED001MVBTCW ZION SMART CON LA SIGUIENTES ESPECIFICACIONES: • TEMPERATURA DE COLOR: 2700 - 6500 K • VOLTAJE: 100-240 V • POTENCIA: 35 W • DIMENSIÓN: 1213 MM X 120 MM X 31 MM • TIPO DE LAMPARA: LED INTEGRADO | PZA | TECNOLITE | 1485.29 | 54955.73
LAMPARAS RAY PACHUCA | 404 | Escuela Preparatoria Número 1 |  | 26 | LUM017 | SUMINISTRO DE LUMINARIA MODELO ESLED-4002/F, CON LA SIGUIENTES ESPECIFICACIONES: • TEMPERATURA DE COLOR: 5000 K • VOLTAJE: AC100-277 V • POTENCIA: 47 W • DIMENSIÓN: 160 MM X 282 MM X 82 MM • TIPO DE LAMPARA: LED INTEGRADO | PZA | TECNOLITE | 2299.52 | 59787.52
LAMPARAS RAY PACHUCA | 405 | Escuela Preparatoria Número 1 |  | 3 | LUM019 | SUMINISTRO E INSTALACIÓN DE LUMINARIA MODELO L6340-1I0, CON LA SIGUIENTES ESPECIFICACIONES: • TEMPERATURA DE COLOR: 5000 K • VOLTAJE: AC100-277 V • POTENCIA: 100 W • DIMENSIÓN: DIAMETRO 380 MM X 162 MM • TIPO DE LAMPARA: LED INTEGRADO | PZA | MAGG | 595.49 | 1786.47
LAMPARAS RAY PACHUCA | 406 | Escuela Preparatoria Número 1 |  | 11 | LUM007 | SUMINISTRO DE POSTE CONICO CIRCULAR FABRICADO CON LAMINA CALIBRE 11 ROLADO EN FRIO, CON UNA ALTURA DE 9 M Y BRAZO FABRICADO EN TUBO CEDULA 30 DE 11/2" HASTA 2" DE DIAMETRO MAXIMO CON UNA LONGITUD DE 1.00M. | PZA |  | 6259.4 | 68853.4
LAMPARAS RAY PACHUCA | 407 | Escuela Preparatoria Número 1 |  | 5 | LUM009 | SUMINISTRO DE POSTE CONICO CIRCULAR CON UNA ALTURA DE 4 M Y BRAZO DE FABRICADO EN TUBO CEDULA 30 DE 11/2" HASTA 2" DE DIAMETRO MAXIMO CON UNA LONGITUD DE 1.00M. | PZA |  | 4474.4 | 22372
LAMPARAS RAY PACHUCA | 408 | Escuela Preparatoria Número 1 |  | 16 | LUM010 | SUMINISTRO DE BASE DE CONCRETO F´C=200KG/CM2 CON DIMENSIONES DE 0.30X0.80X0.80M CON ANCLAS. | PZA |  | 1428 | 22848
LAMPARAS RAY PACHUCA | 409 | Escuela Preparatoria Número 1 |  | 16 | LUM011 | SUMINISTRO DE REGISTRO PREFABRICADO DE CONCRETO DE DIMENSIONES DE 0.40X0.40X0.60M, CON TAPA. | PZA |  | 2499.24 | 39987.84
LAMPARAS RAY PACHUCA | 410 | Escuela Preparatoria Número 1 |  | 234 | LUM015 | SUMINISTRO DE TUBO CONDUIT DE PVC PESADO DE 25 MM DE DIAMETRO. | M |  | 65.23 | 15263.82
LAMPARAS RAY PACHUCA | 411 | Escuela Preparatoria Número 1 |  | 600 | LUM012 | SUMINISTRO DE CABLE THW CAL 10, MARCA CONDUMEX. | M |  | 18.18 | 10908
LAMPARAS RAY PACHUCA | 412 | Escuela Preparatoria Número 1 |  | 350 | LUM013 | SUMINISTRO DE CABLE THW CAL 8, MARCA CONDUMEX. | M |  | 29.17 | 10209.5
LAMPARAS RAY PACHUCA | 413 | Escuela Preparatoria Número 1 |  | 300 | LUM014 | SUMINISTRO DE CABLE THW CAL 10 DESNUDO , MARCA CONDUMEX. | M |  | 20.37 | 6111
LAMPARAS RAY PACHUCA | 414 | Escuela Preparatoria Número 1 |  | 1 | INST-13 | SERVICIO DE INSTALACIÓN DE LAS SIGUIENTES LUMINARIAS Y MATERIALES: • T33B-1-36-4000-105 12 PZAS • T29B-1-24-4000-60 5 PZAS • TF2H-1 33 PZAS • GL1A 2 PZAS • 35FLCPLED01MVBTCW ZION SMART 37 PZAS • ESLED-4002/F 26 PZAS • L6340-1I0 3 PZAS • POSTE CONICO DE 9 M 11 PZAS • POSTE CONICO DE 4 M 5 PZAS • BASE DE CONCRETO 16 PZAS • REGISTRO PREFABRICADO 16 PZAS • TUBO DE PVC CONDUIT DE 25 MM 234 M • CABLE DEL #8 350 M • CABLE DEL #10 600 M • CABLE DEL #10 DESNUDO 300 M | SERVICIO |  | 86836.28 | 86836.28
LAMPARAS RAY PACHUCA | 415 | Escuela Preparatoria Número 3 |  | 13 | LUM004 | SUMINISTRO DE LUMINARIA MODELO T33B-1-36-4000-105, CON LA SIGUIENTES ESPECIFICACIONES: • TEMPERATURA DE COLOR: 4000 K • VOLTAJE: 100 A 277 • POTENCIA: 150 W • DIMENSIÓN: 395 MM X 180 MM X 155 MM • TIPO DE LAMPARA: LED INTEGRADO | PZA | RAYHUNTERS | 3724.48 | 48418.24
LAMPARAS RAY PACHUCA | 416 | Escuela Preparatoria Número 3 |  | 30 | LUM001 | SUMINISTRO DE LUMINARIA MODELO TF2H-1, CON LA SIGUIENTES ESPECIFICACIONES: • TEMPERATURA DE COLOR: 5000 K • VOLTAJE: 100-277 • POTENCIA: 50 W • EFICACIA: 154 LM/W • TIPO DE LAMPARA: LED INTEGRADO | PZA | RAYHUNTERS | 3169.57 | 95087.1
LAMPARAS RAY PACHUCA | 417 | Escuela Preparatoria Número 3 |  | 4 | LUM006 | SUMINISTRO DE LUMINARIA MODELO GL1A, CON LA SIGUIENTES ESPECIFICACIONES: • TEMPERATURA DE COLOR: 5000 K • VOLTAJE: 100-277 V • POTENCIA: 60 W • DIMENSIÓN: 450 MM X 440 MM X 495 MM • TIPO DE LAMPARA: LED INTEGRADO | PZA | RAYHUNTERS | 5932.94 | 23731.76
LAMPARAS RAY PACHUCA | 418 | Escuela Preparatoria Número 3 |  | 2 | LUM017 | SUMINISTRO DE LUMINARIA MODELO ESLED-4002/F, CON LA SIGUIENTES ESPECIFICACIONES: • TEMPERATURA DE COLOR: 5000 K • VOLTAJE: AC100-277 V • POTENCIA: 47 W • DIMENSIÓN: 160 MM X 282 MM X 82 MM • TIPO DE LAMPARA: LED INTEGRADO | PZA | TECNOLITE | 2299.52 | 4599.04
LAMPARAS RAY PACHUCA | 419 | Escuela Preparatoria Número 3 |  | 4 | LUM007 | SUMINISTRO DE POSTE CONICO CIRCULAR FABRICADO CON LAMINA CALIBRE 11 ROLADO EN FRIO, CON UNA ALTURA DE 9 M Y BRAZO FABRICADO EN TUBO CEDULA 30 DE 11/2" HASTA 2" DE DIAMETRO MAXIMO CON UNA LONGITUD DE 1.00M. | PZA |  | 6259.4 | 25037.6
LAMPARAS RAY PACHUCA | 420 | Escuela Preparatoria Número 3 |  | 4 | LUM010 | SUMINISTRO DE BASE DE CONCRETO F´C=200KG/CM2 CON DIMENSIONES DE 0.30X0.80X0.80M CON ANCLAS. | PZA |  | 1428 | 5712
LAMPARAS RAY PACHUCA | 421 | Escuela Preparatoria Número 3 |  | 4 | LUM011 | SUMINISTRO DE REGISTRO PREFABRICADO DE CONCRETO DE DIMENSIONES DE 0.40X0.40X0.60M, CON TAPA. | PZA |  | 2499.24 | 9996.96
LAMPARAS RAY PACHUCA | 422 | Escuela Preparatoria Número 3 |  | 54 | LUM015 | SUMINISTRO DE TUBO CONDUIT DE PVC PESADO DE 25 MM DE DIAMETRO. | M |  | 65.23 | 3522.42
LAMPARAS RAY PACHUCA | 423 | Escuela Preparatoria Número 3 |  | 80 | LUM012 | SUMINISTRO DE CABLE THW CAL 10, MARCA CONDUMEX. | M |  | 18.18 | 1454.4
LAMPARAS RAY PACHUCA | 424 | Escuela Preparatoria Número 3 |  | 40 | LUM013 | SUMINISTRO DE CABLE THW CAL 8, MARCA CONDUMEX. | M |  | 29.17 | 1166.8
LAMPARAS RAY PACHUCA | 425 | Escuela Preparatoria Número 3 |  | 80 | LUM014 | SUMINISTRO DE CABLE THW CAL 10 DESNUDO , MARCA CONDUMEX. | M |  | 20.37 | 1629.6
LAMPARAS RAY PACHUCA | 426 | Escuela Preparatoria Número 3 |  | 1 | INST-14 | SERVICIO DE INSTALACIÓN DE LAS SIGUIENTES LUMINARIAS Y MATERIALES: • T33B-1-36-4000-105 13 PZAS • TF2H-1 30 PZAS • ESLED-4002/F 2 PZAS • GL1A 4 PZAS • POSTE CONICO DE 9 M 4 PZAS • BASE DE CONCRETO 4 PZAS • REGISTRO PREFABRICADO 4 PZAS • TUBO CONDUIT DE PVC DE 25 MM 54 M • CABLE DEL #8 40 M • CABLE DEL #10 80 M • CABLE DEL #10 DESNUDO 80 M | SERVICIO |  | 38835.69 | 38835.69
LAMPARAS RAY PACHUCA | 427 | Escuela Preparatoria Número 4 |  | 14 | LUM004 | SUMINISTRO DE LUMINARIA MODELO T33B-1-36-4000-105, CON LA SIGUIENTES ESPECIFICACIONES: • TEMPERATURA DE COLOR: 4000 K • VOLTAJE: 100 A 277 • POTENCIA: 150 W • DIMENSIÓN: 395 MM X 180 MM X 155 MM • TIPO DE LAMPARA: LED INTEGRADO | PZA | RAYHUNTERS | 3724.48 | 52142.72
LAMPARAS RAY PACHUCA | 428 | Escuela Preparatoria Número 4 |  | 4 | LUM001 | SUMINISTRO DE LUMINARIA MODELO TF2H-1, CON LA SIGUIENTES ESPECIFICACIONES: • TEMPERATURA DE COLOR: 5000 K • VOLTAJE: 100-277 • POTENCIA: 50 W • EFICACIA: 154 LM/W • TIPO DE LAMPARA: LED INTEGRADO | PZA | RAYHUNTERS | 3169.57 | 12678.28
LAMPARAS RAY PACHUCA | 429 | Escuela Preparatoria Número 4 |  | 2 | LUM007 | SUMINISTRO DE POSTE CONICO CIRCULAR FABRICADO CON LAMINA CALIBRE 11 ROLADO EN FRIO, CON UNA ALTURA DE 9 M Y BRAZO FABRICADO EN TUBO CEDULA 30 DE 11/2" HASTA 2" DE DIAMETRO MAXIMO CON UNA LONGITUD DE 1.00M. | PZA |  | 6259.4 | 12518.8
LAMPARAS RAY PACHUCA | 430 | Escuela Preparatoria Número 4 |  | 2 | LUM010 | SUMINISTRO DE BASE DE CONCRETO F´C=200KG/CM2 CON DIMENSIONES DE 0.30X0.80X0.80M CON ANCLAS. | PZA |  | 1428 | 2856
LAMPARAS RAY PACHUCA | 431 | Escuela Preparatoria Número 4 |  | 2 | LUM011 | SUMINISTRO DE REGISTRO PREFABRICADO DE CONCRETO DE DIMENSIONES DE 0.40X0.40X0.60M, CON TAPA. | PZA |  | 2499.24 | 4998.48
LAMPARAS RAY PACHUCA | 432 | Escuela Preparatoria Número 4 |  | 45 | LUM015 | SUMINISTRO DE TUBO CONDUIT DE PVC PESADO DE 25 MM DE DIAMETRO. | M |  | 65.23 | 2935.35
LAMPARAS RAY PACHUCA | 433 | Escuela Preparatoria Número 4 |  | 125 | LUM012 | SUMINISTRO DE CABLE THW CAL 10, MARCA CONDUMEX. | M |  | 18.18 | 2272.5
LAMPARAS RAY PACHUCA | 434 | Escuela Preparatoria Número 4 |  | 70 | LUM014 | SUMINISTRO DE CABLE THW CAL 10 DESNUDO , MARCA CONDUMEX. | M |  | 20.37 | 1425.9
LAMPARAS RAY PACHUCA | 435 | Escuela Preparatoria Número 4 |  | 1 | INST-15 | SERVICIO DE INSTALACIÓN DE LAS SIGUIENTES LUMINARIAS Y MATERIALES: • T33B-1-36-4000-105 14 PZAS • TF2H-1 4 PZAS • POSTE CONICO DE 9 M 2 PZAS • BASE DE CONCRETO 2 PZAS • REGISTRO PREFABRICADO 2 PZAS • TUBO CONDUIT DE PVC DE 25 MM 45 M • CABLE DEL #10 125 M • CABLE DEL #10 DESNUDO 70 M | SERVICIO |  | 18819.4 | 18819.4
| 465 | Escuela Preparatoria Número 1 (Anexo) |  | 32 | LUM003 | SUMINISTRO DE LUMINARIA MODELO 22CGT3540C CON LAS SIGUIENTES ESPECIFICACIONES: • TEMPERATURA DE COLOR: 4000 K • VOLTAJE: 120/277V • POTENCIA: 31.7 VATIOS • DIMENSIÓN: 61 CM X 61 CM • TIPO DE LAMPARA: LED INTEGRADO | PZA | METALUX | 1415.46 | 45294.72
| 465 | Escuela Preparatoria Número 1 (Anexo) |  | 340 | LUM004 | SUMINISTRO DE LUMINARIA MODELO 35FLCPLED001MVBTCW ZION SMART CON LA SIGUIENTES ESPECIFICACIONES: • TEMPERATURA DE COLOR: 2700 - 6500 K • VOLTAJE: 100-240 V • POTENCIA: 35 W • DIMENSIÓN: 1213 MM X 120 MM X 31 MM • TIPO DE LAMPARA: LED INTEGRADO | PZA | TECNOLITE | 1485.29 | 504998.6
| 465 | Escuela Preparatoria Número 1 (Anexo) |  | 4 | LUM005 | SUMINISTRO DE LUMINARIA MODELO A19D-LED/12W/65 CON LA SIGUIENTES ESPECIFICACIONES: • TEMPERATURA DE COLOR: 6500 K • VOLTAJE: 100-127 V • POTENCIA: 12 W • DIMENSIÓN: 67 MM X 126 MM • TIPO DE LAMPARA: LED INTEGRADO | PZA | TECNOLITE | 82.11 | 328.44
| 465 | Escuela Preparatoria Número 1 (Anexo) |  | 1 | INST-002 | SERVICIO DE INSTALACIÓN DE LAS SIGUIENTES LUMINARIAS Y MATERIALES: • 22CGT3540C 32 PZAS • 35FLCPLED001MVBTCW ZION SMART 340 PZAS • A19D-LED/12W/65 4 PZAS | SERVICIO |  | 97168.64 | 97168.64
| 465 | Parque Científico |  | 8 | LUM001 | SUMINISTRO DE LUMINARIA MODELO TF29D, CON LA SIGUIENTES ESPECIFICACIONES: • TEMPERATURA DE COLOR: 5000 K • VOLTAJE: 100-277 • POTENCIA: 180 W • DIMENSIÓN: Φ365 mm / 190 mm • TIPO DE LAMPARA: LED INTEGRADO | PZA | RAYHUNTERS | 4950.24 | 39601.92
| 465 | Parque Científico |  | 166 | LUM002 | SUMINISTRO DE LUMINARIA MODELO 22CGT3540C CON LAS SIGUIENTES ESPECIFICACIONES: • TEMPERATURA DE COLOR: 4000 K • VOLTAJE: 120/277V • POTENCIA: 31.7 VATIOS • DIMENSIÓN: 61 CM X 61 CM • TIPO DE LAMPARA: LED INTEGRADO | PZA | METALUX | 1415.46 | 234966.36
| 465 | Parque Científico |  | 32 | LUM003 | SUMINISTRO DE LUMINARIA MODELO L5405-530, CON LA SIGUIENTES ESPECIFICACIONES: • TEMPERATURA DE COLOR: 6000 K • VOLTAJE: 100 V A 3050 V • POTENCIA: 32 W • DIMENSIÓN: 1220 MM X 110 MM X 86 MM • TIPO DE LAMPARA: LED INTEGRADO | PZA | MAGG | 1421.04 | 45473.28
| 465 | Parque Científico |  | 14 | LUM004 | SUMINISTRO DE LUMINARIA MODELO H-1070/AN, CON LA SIGUIENTES ESPECIFICACIONES: • TEMPERATURA DE COLOR: 6500 K • VOLTAJE: 100 V- 240 V • POTENCIA: 70 W • DIMENSIÓN: 235 MM X 110 MM • TIPO DE LAMPARA: LED INTEGRADO | PZA | TECNOLITE | 978.32 | 13696.48
| 465 | Parque Científico |  | 14 | LUM005 | SUMINISTRO DE LUMINARIA MODELO TF2H-1, CON LA SIGUIENTES ESPECIFICACIONES: • TEMPERATURA DE COLOR: 5000 K • VOLTAJE: 100-277 • POTENCIA: 50 W • EFICACIA: 154 LM/W • TIPO DE LAMPARA: LED INTEGRADO | PZA | RAYHUNTERS | 3169.57 | 44373.98
| 465 | Parque Científico |  | 74 | LUM006 | SUMINISTRO DE LUMINARIA MODELO 12YDLED430MV40B, CON LA SIGUIENTES ESPECIFICACIONES: • TEMPERATURA DE COLOR: 4000 K • VOLTAJE: 100 - 240 V • POTENCIA: 12 W • DIMENSIÓN: 153 MM X 171 MM X 20 MM • TIPO DE LAMPARA: LED INTEGRADO | PZA | TECNOLITE | 273.23 | 20219.02
| 465 | Parque Científico |  | 2 | LUM007 | SUMINISTRO DE LUMINARIA MODELO 15TIRLEDRGBWDCETCW, CON LA SIGUIENTES ESPECIFICACIONES: • TEMPERATURA DE COLOR: RGBT+2700-6500 K • VOLTAJE: 12 VDC • POTENCIA: 15 W • DIMENSIÓN: 12 MM X 5000 MM • TIPO DE LAMPARA: LED INTEGRADO | PZA | TECNOLITE | 1478.22 | 2956.44
| 465 | Parque Científico |  | 8 | LUM008 | SUMINISTRO DE LUMINARIA MODELO 19253-RGB, CON LA SIGUIENTES ESPECIFICACIONES: • TEMPERATURA DE COLOR: RGBW • VOLTAJE: 127V-HZ • POTENCIA: 9 W • DIMENSIÓN: DIAMETRO 210 MM X 220 M • TIPO DE LAMPARA: LED INTEGRADO | PZA | ESTEVEZ | 3448.62 | 27588.96
LAMPARAS RAY PACHUCA | 313 | Parque Científico |  | 38 | LUM030 | SUMINISTRO DE LUMINARIA SOLAR MODELO AVENUE-1B-5400/9600-T61-12H-CH-115-12-45-F-L, CON LA SIGUIENTES ESPECIFICACIONES: • FLUJO LUMINOSO: 5400 LUMENS • SISTEMA OPTICO: IRC>70 • POTENCIA: 60 W • DIMENSIÓN: 395 MM X 165 MM X 130 MM • TIPO DE LAMPARA: LED INTEGRADO • PANEL SOLAR: SI • BATERIAS: SI PARA 12 HORAS CONTINUAS • CONTROLADORES: ADECUADOS | PZA | RAYHUNTERS | 17049.86 | 647894.68
| 465 | Parque Científico |  | 1 | INST-003 | SERVICIO DE INSTALACIÓN DE LAS SIGUIENTES LUMINARIAS Y MATERIALES: • TF29D 8 PZAS • 22CGT3540C 166 PZAS • L5405-530 32 PZAS • H-1070/AN 14 PZAS • TF2H-1 14 PZAS • 12YDLED430MV40B 74 PZAS • 15TIRLEDRGBWDCETCW 2 PZAS •19253-RGB 12 PZAS • AVENUE-1B-5400 38 PZAS | SERVICIO |  | 153357.56 | 153357.56
| 465 | Ciudad del Conocimiento |  | 198 | LUM001 | SUMINISTRO DE LUMINARIA MODELO ESLED-4002/F, CON LA SIGUIENTES ESPECIFICACIONES: • TEMPERATURA DE COLOR: 5000 K • VOLTAJE: AC100-277 V • POTENCIA: 47 W • DIMENSIÓN: 160 MM X 282 MM X 82 MM • TIPO DE LAMPARA: LED INTEGRADO | PZA | TECNOLITE | 2469.52 | 488964.96
| 465 | Ciudad del Conocimiento |  | 205 | LUM002 | SUMINISTRO DE LUMINARIA MODELO 35FLCPLED001MVBTCW ZION SMART CON LA SIGUIENTES ESPECIFICACIONES: • TEMPERATURA DE COLOR: 2700 - 6500 K • VOLTAJE: 100-240 V • POTENCIA: 35 W • DIMENSIÓN: 1213 MM X 120 MM X 31 MM • TIPO DE LAMPARA: LED INTEGRADO | PZA | TECNOLITE | 1485.29 | 304484.45
LAMPARAS RAY PACHUCA | 317 | Ciudad del Conocimiento |  | 5 | LUM003 | SUMINISTRO LUMINARIA MODELO T29B-1-24-4000-60, CON LA SIGUIENTES ESPECIFICACIONES: • TEMPERATURA DE COLOR: 4000 K • VOLTAJE: 100-277 • POTENCIA: 60 W • DIMENSIÓN: 380 MM X 165 MM X 180 MM • TIPO DE LAMPARA: LED INTEGRADO | PZA | RAYHUNTERS | 3173.3 | 15866.5
LAMPARAS RAY PACHUCA | 318 | Ciudad del Conocimiento |  | 259 | LUM004 | SUMINISTRO DE LUMINARIA MODELO T33B-1-36-4000-105, CON LA SIGUIENTES ESPECIFICACIONES: • TEMPERATURA DE COLOR: 4000 K • VOLTAJE: 100 A 277 • POTENCIA: 150 W • DIMENSIÓN: 395 MM X 180 MM X 155 MM • TIPO DE LAMPARA: LED INTEGRADO | PZA | RAYHUNTERS | 3724.48 | 964640.32
| 465 | Ciudad del Conocimiento |  | 1 | INST-005 | SERVICIO DE INSTALACIÓN DE LAS SIGUIENTES LUMINARIAS Y MATERIALES: • ESLED-4002/F 198 PZAS • 35FLCPLED001MVBTCW ZION SMART 205 PZAS • T29B-1-24-4000-60 5 PZAS • T33B-1-36-4000-105 259 PZAS | SERVICIO |  | 366182.37 | 366182.37
| 465 | Instituto de Ciencias de la Salud |  | 1517 | LUM001 | SUMINISTRO DE LUMINARIA MODELO 22CGT3540C CON LAS SIGUIENTES ESPECIFICACIONES: • TEMPERATURA DE COLOR: 4000 K • VOLTAJE: 120/277V • POTENCIA: 31.7 VATIOS • DIMENSIÓN: 61 CM X 61 CM • TIPO DE LAMPARA: LED INTEGRADO | PZA | METALUX | 1415.46 | 2147252.82
| 465 | Instituto de Ciencias de la Salud |  | 1421 | LUM002 | SUMINISTRO DE LUMINARIA MODELO 24FP4740C CON LAS SIGUIENTES ESPECIFICACIONES: • TEMPERATURA DE COLOR: 4000 K • VOLTAJE: 120/277V • POTENCIA: 40 VATIOS • DIMENSIÓN: 61 CM X 122.16CM • TIPO DE LAMPARA: LED INTEGRADO | PZA | METALUX | 2174.85 | 3090461.85
| 465 | Instituto de Ciencias de la Salud |  | 134 | LUM003 | SUMINISTRO DE LUMINARIA MODELO YD-220/B, MARCA CON LAS SIGUIENTES ESPECIFICACIONES: • COLOR: BLANCO • VOLTAJE: 100- 240 V • POTENCIA: 50W • DIMENSIÓN: 58 MM X 32 MM X 87 MM • TIPO DE LAMPARA: FOCO DE 50 W | PZA | TECNOLITE | 97.75 | 13098.5
| 465 | Instituto de Ciencias de la Salud |  | 134 | LUM004 | SUMINISTRO DE LUMINARIA MODELO MR16D-LED/001/30, MARCA CON LA SIGUIENTES ESPECIFICACIONES: • TEMPERATURA DE COLOR: 3000 K • VOLTAJE: 100- 127 V • POTENCIA: 7 W • DIMENSIÓN: 38.5 MM X 50 MM • TIPO DE LAMPARA: LED INTEGRADO 7W | PZA | TECNOLITE | 159.6 | 21386.4
| 465 | Instituto de Ciencias de la Salud |  | 12 | LUM005 | SUMINISTRO DE LUMINARIA MODELO CTL-7430/S, CON LA SIGUIENTES ESPECIFICACIONES: • COLOR: SATINADO • VOLTAJE: 100- 240 V • POTENCIA: 26 W • DIMENSIÓN: 166 MM X 235 MM • TIPO DE LAMPARA: FOCO DE LED DE 26 | PZA | TECNOLITE | 846.69 | 10160.28
| 465 | Instituto de Ciencias de la Salud |  | 3 | LUM006 | SUMINISTRO DE LUMINARIA MODELO TF29D, CON LA SIGUIENTES ESPECIFICACIONES: • TEMPERATURA DE COLOR: 5000 K • VOLTAJE: 100-277 • POTENCIA: 180 W • DIMENSIÓN: Φ365 mm / 190 mm • TIPO DE LAMPARA: LED INTEGRADO | PZA | RAYHUNTERS | 4950.24 | 14850.72
| 465 | Instituto de Ciencias de la Salud |  | 258 | LUM007 | SUMINISTRO DE LUMINARIA MODELO ESLED-4002/F, CON LA SIGUIENTES ESPECIFICACIONES: • TEMPERATURA DE COLOR: 5000 K • VOLTAJE: AC100-277 V • POTENCIA: 47 W • DIMENSIÓN: 160 MM X 282 MM X 82 MM • TIPO DE LAMPARA: LED INTEGRADO | PZA | TECNOLITE | 2299.52 | 593276.16
| 465 | Instituto de Ciencias de la Salud |  | 8 | LUM008 | SUMINISTRO DE LUMINARIA MODELO TF2H-1, CON LA SIGUIENTES ESPECIFICACIONES: • TEMPERATURA DE COLOR: 5000 K • VOLTAJE: 100-277 • POTENCIA: 50 W • EFICACIA: 154 LM/W • TIPO DE LAMPARA: LED INTEGRADO | PZA | RAYHUNTERS | 3169.57 | 25356.56
| 465 | Instituto de Ciencias de la Salud |  | 22 | LUM009 | SUMINISTRO DE LUMINARIA MODELO 24YDLED430MV65B, CON LA SIGUIENTES ESPECIFICACIONES: • TEMPERATURA DE COLOR: 6500 K • VOLTAJE: 100- 240 V • POTENCIA: 24 W • DIMENSIÓN: 280 MM X 295 MM X 12 MM • TIPO DE LAMPARA: LED INTEGRADO 24 W | PZA | TECNOLITE | 453.39 | 9974.58
| 465 | Instituto de Ciencias de la Salud |  | 221 | LUM010 | SUMINISTRO DE LUMINARIA MODELO 12YDLED430MV40B, CON LA SIGUIENTES ESPECIFICACIONES: • TEMPERATURA DE COLOR: 4000 K • VOLTAJE: 100 - 240 V • POTENCIA: 12 W • DIMENSIÓN: 153 MM X 171 MM X 20 MM • TIPO DE LAMPARA: LED INTEGRADO | PZA | TECNOLITE | 273.23 | 60383.83
| 465 | Instituto de Ciencias de la Salud |  | 138 | LUM011 | SUMINISTRO DE LUMINARIA MODELO 35FLCPLED001MVBTCW ZION SMART CON LA SIGUIENTES ESPECIFICACIONES: • TEMPERATURA DE COLOR: 2700 - 6500 K • VOLTAJE: 100-240 V • POTENCIA: 35 W • DIMENSIÓN: 1213 MM X 120 MM X 31 MM • TIPO DE LAMPARA: LED INTEGRADO | PZA | TECNOLITE | 1485.29 | 204970.02
| 465 | Instituto de Ciencias de la Salud |  | 57 | LUM012 | SUMINISTRO DE LUMINARIA MODELO A19D-LED/12W/65 CON LA SIGUIENTES ESPECIFICACIONES: • TEMPERATURA DE COLOR: 6500 K • VOLTAJE: 100-127 V • POTENCIA: 12 W • DIMENSIÓN: 67 MM X 126 MM • TIPO DE LAMPARA: LED INTEGRADO | PZA | TECNOLITE | 82.11 | 4680.27
LAMPARAS RAY PACHUCA | 320 | Instituto de Ciencias de la Salud |  | 67 | LUM004 | SUMINISTRO DE LUMINARIA MODELO T33B-1-36-4000-105, CON LA SIGUIENTES ESPECIFICACIONES: • TEMPERATURA DE COLOR: 4000 K • VOLTAJE: 100 A 277 • POTENCIA: 150 W • DIMENSIÓN: 395 MM X 180 MM X 155 MM • TIPO DE LAMPARA: LED INTEGRADO | PZA | RAYHUNTERS | 3724.48 | 249540.16
| 465 | Instituto de Ciencias de la Salud |  | 1 | INST-006 | SERVICIO DE INSTALACIÓN DE LAS SIGUIENTES LUMINARIAS Y MATERIALES: • 22CGT3540C 1517 PZAS • 24FP4740C 1421 PZAS • YD-220/B 134 PZAS • MR16D-LED/001/30 134 PZAS • CTL-7430/ 12 PZAS • TF29D 3 PZAS • ESLED-4002/FW 258 PZAS • TF2H-1 8 PZAS • 24YDLED430MV65B 22 PZAS • 12YDLED430MV40B 221 PZAS • 35FLCPLED001MVBTCW ZION SMART 138 PZAS • A19D-LED/12W/65 57 PZAS • T33B-1-36-4000-105 67 PZAS | SERVICIO |  | 1150575.68 | 1150575.68
Interiores | 465 | Instituto de Ciencias Sociales y Humanidades (interiores) |  | 1241 | LUM-001 | SUMINISTRO DE LUMINARIA MODELO 22CGT3540C CON LAS SIGUIENTES ESPECIFICACIONES: • TEMPERATURA DE COLOR: 4000 K • VOLTAJE: 120/277V • POTENCIA: 31.7 VATIOS • DIMENSIÓN: 61 CM X 61 CM • TIPO DE LAMPARA: LED INTEGRADO | PZA | METALUX | 1415.46 | 1756585.86
Interiores | 465 | Instituto de Ciencias Sociales y Humanidades (interiores) |  | 109 | LUM-002 | SUMINISTRO DE LUMINARIA MODELO 24YDLED430MV65B, CON LA SIGUIENTES ESPECIFICACIONES: • TEMPERATURA DE COLOR: 6500 K • VOLTAJE: 100- 240 V • POTENCIA: 24 W • DIMENSIÓN: 280 MM X 295 MM X 12 MM • TIPO DE LAMPARA: LED INTEGRADO 24 W | PZA | TECNOLITE | 453.39 | 49419.51
Interiores | 465 | Instituto de Ciencias Sociales y Humanidades (interiores) |  | 126 | LUM-003 | SUMINISTRO DE LUMINARIA MODELO YD-220/B, MARCA CON LAS SIGUIENTES ESPECIFICACIONES: • COLOR: BLANCO • VOLTAJE: 100- 240 V • POTENCIA: 50W • DIMENSIÓN: 58 MM X 32 MM X 87 MM • TIPO DE LAMPARA: FOCO DE 50 W | PZA | TECNOLITE | 97.75 | 12316.5
Interiores | 465 | Instituto de Ciencias Sociales y Humanidades (interiores) |  | 126 | LUM-004 | SUMINISTRO DE LUMINARIA MODELO MR16D-LED/001/30, MARCA CON LA SIGUIENTES ESPECIFICACIONES: • TEMPERATURA DE COLOR: 3000 K • VOLTAJE: 100- 127 V • POTENCIA: 7 W • DIMENSIÓN: 38.5 MM X 50 MM • TIPO DE LAMPARA: LED INTEGRADO 7W | PZA | TECNOLITE | 159.6 | 20109.6
Interiores | 465 | Instituto de Ciencias Sociales y Humanidades (interiores) |  | 238 | LUM-005 | SUMINISTRO DE LUMINARIA MODELO 35FLCPLED001MVBTCW ZION SMART CON LA SIGUIENTES ESPECIFICACIONES: • TEMPERATURA DE COLOR: 2700 - 6500 K • VOLTAJE: 100-240 V • POTENCIA: 35 W • DIMENSIÓN: 1213 MM X 120 MM X 31 MM • TIPO DE LAMPARA: LED INTEGRADO | PZA | TECNOLITE | 1485.29 | 353499.02
Interiores | 465 | Instituto de Ciencias Sociales y Humanidades (interiores) |  | 78 | LUM-006 | SUMINISTRO DE LUMINARIA MODELO H-1050/S,CON LA SIGUIENTES ESPECIFICACIONES: • COLOR: SATINADO • VOLTAJE: 100 V – 240 V • POTENCIA: 20 W • DIMENSIÓN: 107 MM X 118 MM X 265 MM • TIPO DE LAMPARA: FOCO TIPO LED | PZA | TECNOLITE | 1707.3 | 133169.4
Interiores | 465 | Instituto de Ciencias Sociales y Humanidades (interiores) |  | 121 | LUM-007 | SUMINISTRO DE LUMINARIA MODELO A19D-LED/12W/65 CON LA SIGUIENTES ESPECIFICACIONES: • TEMPERATURA DE COLOR: 6500 K • VOLTAJE: 100-127 V • POTENCIA: 12 W • DIMENSIÓN: 67 MM X 126 MM • TIPO DE LAMPARA: LED INTEGRADO | PZA | TECNOLITE | 82.11 | 9935.31
Interiores | 465 | Instituto de Ciencias Sociales y Humanidades (interiores) |  | 3 | LUM-008 | SUMINISTRO DE LUMINARIA MODELO TF2H-1, CON LA SIGUIENTES ESPECIFICACIONES: • TEMPERATURA DE COLOR: 5000 K • VOLTAJE: 100-277 • POTENCIA: 50 W • EFICACIA: 154 LM/W • TIPO DE LAMPARA: LED INTEGRADO | PZA | RAYHUNTERS | 3169.57 | 9508.71
Interiores | 465 | Instituto de Ciencias Sociales y Humanidades (interiores) |  | 240 | LUM-009 | SUMINISTRO DE LUMINARIA MODELO 24FP4740C CON LAS SIGUIENTES ESPECIFICACIONES: • TEMPERATURA DE COLOR: 4000 K • VOLTAJE: 120/277V • POTENCIA: 40 VATIOS • DIMENSIÓN: 61 CM X 122.16CM • TIPO DE LAMPARA: LED INTEGRADO | PZA | METALUX | 2174.85 | 521964
Interiores | 465 | Instituto de Ciencias Sociales y Humanidades (interiores) |  | 2 | LUM-010 | SUMINISTRO DE LUMINARIA MODELO 19253-RGB, CON LA SIGUIENTES ESPECIFICACIONES: • TEMPERATURA DE COLOR: RGBW • VOLTAJE: 127V-HZ • POTENCIA: 9 W • DIMENSIÓN: DIAMETRO 210 MM X 220 M • TIPO DE LAMPARA: LED INTEGRADO | PZA | ESTEVEZ | 3448.62 | 6897.24
LAMPARAS RAY PACHUCA | 348 | Instituto de Ciencias Sociales y Humanidades |  | 39 | LUM004 | SUMINISTRO DE LUMINARIA MODELO T33B-1-36-4000-105, CON LA SIGUIENTES ESPECIFICACIONES: • TEMPERATURA DE COLOR: 4000 K • VOLTAJE: 100 A 277 • POTENCIA: 150 W • DIMENSIÓN: 395 MM X 180 MM X 155 MM • TIPO DE LAMPARA: LED INTEGRADO | PZA | RAYHUNTERS | 3724.48 | 145254.72
LAMPARAS RAY PACHUCA | 349 | Instituto de Ciencias Sociales y Humanidades |  | 38 | LUM017 | SUMINISTRO DE LUMINARIA MODELO ESLED-4002/F, CON LA SIGUIENTES ESPECIFICACIONES: • TEMPERATURA DE COLOR: 5000 K • VOLTAJE: AC100-277 V • POTENCIA: 47 W • DIMENSIÓN: 160 MM X 282 MM X 82 MM • TIPO DE LAMPARA: LED INTEGRADO | PZA | TECNOLITE | 2299.52 | 87381.76
LAMPARAS RAY PACHUCA | 350 | Instituto de Ciencias Sociales y Humanidades |  | 18 | LUM001 | SUMINISTRO DE LUMINARIA MODELO TF2H-1, CON LA SIGUIENTES ESPECIFICACIONES: • TEMPERATURA DE COLOR: 5000 K • VOLTAJE: 100-277 • POTENCIA: 50 W • EFICACIA: 154 LM/W • TIPO DE LAMPARA: LED INTEGRADO | PZA | RAYHUNTERS | 3169.57 | 57052.26
LAMPARAS RAY PACHUCA | 351 | Instituto de Ciencias Sociales y Humanidades |  | 57 | LUM019 | SUMINISTRO E INSTALACIÓN DE LUMINARIA MODELO L6340-1I0, CON LA SIGUIENTES ESPECIFICACIONES: • TEMPERATURA DE COLOR: 5000 K • VOLTAJE: AC100-277 V • POTENCIA: 100 W • DIMENSIÓN: DIAMETRO 380 MM X 162 MM • TIPO DE LAMPARA: LED INTEGRADO | PZA | MAGG | 595.49 | 33942.93
| 465 | ICSHU NUEVO |  | 1 | INST-16 | SERVICIO DE INSTALACIÓN DE LAS SIGUIENTES LUMINARIAS Y MATERIALES: • 22CGT3540C 1241 PZAS • 24FP4740C 240 PZAS • YD-220/B 126 PZAS • MR16D-LED/001/30 126 PZAS • H-1050/S 78 PZAS • 19253-RGB 2 PZAS • TF2H-1 3 PZAS • 24YDLED430MV65B 109 PZAS • 12YDLED430MV40B 221 PZAS • 35FLCPLED001MVBTCW ZION SMART 238 PZAS • A19D-LED/12W/65 121 PZAS • T33B-1-36-4000-105 39 PZAS • TF2H-1 18 PZAS • ESLED-4002/F 38 PZAS • L6340-1I0 57 PZAS | SERVICIO |  | 571064.25 | 571064.25
[9 empty] | Subtotal | 38014852.402
[9 empty] | IVA | 6082376.38
[9 empty] | Total | 44097228.782

## Anexo 13
Universidad Autónoma del Estado de Hidalgo
Adquisición e instalación de materiales eléctricos
Licitación Pública Nacional LA-913014998-E32-2022
A través de la Comisión Gasto-Financiamiento
Instalada como Comité de Adquisiciones, Arrendamientos y Servicios
Anexo 13
Anexo Técnico
Pachuca de Soto, Hgo., a de diciembre del 2022
Empresa
Licitación
Representante Legal
RFC
En las partidas en las que se señala alguna marca, es únicamente como referencia por lo que los licitantes podrán ofertar dicha marca o aquella que cumpla con los requerimientos solicitados, lo cual no limita la libre participación de los interesados.
Bloque 1 (Partidas 1, 2, 3, 4)
Bloque 2 (Partidas 5, 6, 7, 8, 9, 10, 11, 12, 13)
Bloque 3 (Partidas 14, 15, 16)
Bloque 4 (Partidas 17, 18, 19, 20, 21, 22, 23, 24, 25, 26, 27, 28, 29)
Bloque 5 (Partidas 30, 31, 32, 33, 34, 35, 36, 37, 38, 39, 40)
Bloque 6 (Partidas 41, 42, 43, 44, 45, 46, 47, 48, 49, 50, 51, 52, 53)
Bloque | Partida | Dependencias (Centro de costos) | Cantidad | Descripción | Unidad de medida | Marca
1 | 1 | Escuela Preparatoria Número 1 (Anexo) | 32 | SUMINISTRO DE LUMINARIA MODELO 22CGT3540C CON LAS SIGUIENTES ESPECIFICACIONES: • TEMPERATURA DE COLOR: 4000 K • VOLTAJE: 120/277V • POTENCIA: 31.7 VATIOS • DIMENSIÓN: 61 CM X 61 CM • TIPO DE LAMPARA: LED INTEGRADO | PZA | METALUX
| 2 | Escuela Preparatoria Número 1 (Anexo) | 340 | SUMINISTRO DE LUMINARIA MODELO 35FLCPLED001MVBTCW ZION SMART CON LA SIGUIENTES ESPECIFICACIONES: • TEMPERATURA DE COLOR: 2700 - 6500 K • VOLTAJE: 100-240 V • POTENCIA: 35 W • DIMENSIÓN: 1213 MM X 120 MM X 31 MM • TIPO DE LAMPARA: LED INTEGRADO | PZA | TECNOLITE
| 3 | Escuela Preparatoria Número 1 (Anexo) | 4 | SUMINISTRO DE LUMINARIA MODELO A19D-LED/12W/65 CON LA SIGUIENTES ESPECIFICACIONES: • TEMPERATURA DE COLOR: 6500 K • VOLTAJE: 100-127 V • POTENCIA: 12 W • DIMENSIÓN: 67 MM X 126 MM • TIPO DE LAMPARA: LED INTEGRADO | PZA | TECNOLITE
| 4 | Escuela Preparatoria Número 1 (Anexo) | 1 | SERVICIO DE INSTALACIÓN DE LAS SIGUIENTES LUMINARIAS Y MATERIALES: • 22CGT3540C 32 PZAS • 35FLCPLED001MVBTCW ZION SMART 340 PZAS • A19D-LED/12W/65 4 PZAS | SERVICIO
2 | 5 | Parque Científico | 8 | SUMINISTRO DE LUMINARIA MODELO TF29D, CON LA SIGUIENTES ESPECIFICACIONES: • TEMPERATURA DE COLOR: 5000 K • VOLTAJE: 100-277 • POTENCIA: 180 W • DIMENSIÓN: Φ365 mm / 190 mm • TIPO DE LAMPARA: LED INTEGRADO | PZA | RAYHUNTERS
| 6 | Parque Científico | 166 | SUMINISTRO DE LUMINARIA MODELO 22CGT3540C CON LAS SIGUIENTES ESPECIFICACIONES: • TEMPERATURA DE COLOR: 4000 K • VOLTAJE: 120/277V • POTENCIA: 31.7 VATIOS • DIMENSIÓN: 61 CM X 61 CM • TIPO DE LAMPARA: LED INTEGRADO | PZA | METALUX
| 7 | Parque Científico | 32 | SUMINISTRO DE LUMINARIA MODELO L5405-530, CON LA SIGUIENTES ESPECIFICACIONES: • TEMPERATURA DE COLOR: 6000 K • VOLTAJE: 100 V A 3050 V • POTENCIA: 32 W • DIMENSIÓN: 1220 MM X 110 MM X 86 MM • TIPO DE LAMPARA: LED INTEGRADO | PZA | MAGG
| 8 | Parque Científico | 14 | SUMINISTRO DE LUMINARIA MODELO H-1070/AN, CON LA SIGUIENTES ESPECIFICACIONES: • TEMPERATURA DE COLOR: 6500 K • VOLTAJE: 100 V- 240 V • POTENCIA: 70 W • DIMENSIÓN: 235 MM X 110 MM • TIPO DE LAMPARA: LED INTEGRADO | PZA | TECNOLITE
| 9 | Parque Científico | 14 | SUMINISTRO DE LUMINARIA MODELO TF2H-1, CON LA SIGUIENTES ESPECIFICACIONES: • TEMPERATURA DE COLOR: 5000 K • VOLTAJE: 100-277 • POTENCIA: 50 W • EFICACIA: 154 LM/W • TIPO DE LAMPARA: LED INTEGRADO | PZA | RAYHUNTERS
| 10 | Parque Científico | 74 | SUMINISTRO DE LUMINARIA MODELO 12YDLED430MV40B, CON LA SIGUIENTES ESPECIFICACIONES: • TEMPERATURA DE COLOR: 4000 K • VOLTAJE: 100 - 240 V • POTENCIA: 12 W • DIMENSIÓN: 153 MM X 171 MM X 20 MM • TIPO DE LAMPARA: LED INTEGRADO | PZA | TECNOLITE
| 11 | Parque Científico | 2 | SUMINISTRO DE LUMINARIA MODELO 15TIRLEDRGBWDCETCW, CON LA SIGUIENTES ESPECIFICACIONES: • TEMPERATURA DE COLOR: RGBT+2700-6500 K • VOLTAJE: 12 VDC • POTENCIA: 15 W • DIMENSIÓN: 12 MM X 5000 MM • TIPO DE LAMPARA: LED INTEGRADO | PZA | TECNOLITE
| 12 | Parque Científico | 8 | SUMINISTRO DE LUMINARIA MODELO 19253-RGB, CON LA SIGUIENTES ESPECIFICACIONES: • TEMPERATURA DE COLOR: RGBW • VOLTAJE: 127V-HZ • POTENCIA: 9 W • DIMENSIÓN: DIAMETRO 210 MM X 220 M • TIPO DE LAMPARA: LED INTEGRADO | PZA | ESTEVEZ
| 13 | Parque Científico | 1 | SERVICIO DE INSTALACIÓN DE LAS SIGUIENTES LUMINARIAS Y MATERIALES: • TF29D 8 PZAS • 22CGT3540C 166 PZAS • L5405-530 32 PZAS • H-1070/AN 14 PZAS • TF2H-1 14 PZAS • 12YDLED430MV40B 74 PZAS • 15TIRLEDRGBWDCETCW 2 PZAS •19253-RGB 12 PZAS | SERVICIO
3 | 14 | Ciudad del Conocimiento | 198 | SUMINISTRO DE LUMINARIA MODELO ESLED-4002/F, CON LA SIGUIENTES ESPECIFICACIONES: • TEMPERATURA DE COLOR: 5000 K • VOLTAJE: AC100-277 V • POTENCIA: 47 W • DIMENSIÓN: 160 MM X 282 MM X 82 MM • TIPO DE LAMPARA: LED INTEGRADO | PZA | TECNOLITE
| 15 | Ciudad del Conocimiento | 205 | SUMINISTRO DE LUMINARIA MODELO 35FLCPLED001MVBTCW ZION SMART CON LA SIGUIENTES ESPECIFICACIONES: • TEMPERATURA DE COLOR: 2700 - 6500 K • VOLTAJE: 100-240 V • POTENCIA: 35 W • DIMENSIÓN: 1213 MM X 120 MM X 31 MM • TIPO DE LAMPARA: LED INTEGRADO | PZA | TECNOLITE
| 16 | Ciudad del Conocimiento | 1 | SERVICIO DE INSTALACIÓN DE LAS SIGUIENTES LUMINARIAS Y MATERIALES: • ESLED-4002/F 198 PZAS • 35FLCPLED001MVBTCW ZION SMART 205 PZAS | SERVICIO
4 | 17 | Instituto de Ciencias de la Salud | 1517 | SUMINISTRO DE LUMINARIA MODELO 22CGT3540C CON LAS SIGUIENTES ESPECIFICACIONES: • TEMPERATURA DE COLOR: 4000 K • VOLTAJE: 120/277V • POTENCIA: 31.7 VATIOS • DIMENSIÓN: 61 CM X 61 CM • TIPO DE LAMPARA: LED INTEGRADO | PZA | METALUX
| 18 | Instituto de Ciencias de la Salud | 1421 | SUMINISTRO DE LUMINARIA MODELO 24FP4740C CON LAS SIGUIENTES ESPECIFICACIONES: • TEMPERATURA DE COLOR: 4000 K • VOLTAJE: 120/277V • POTENCIA: 40 VATIOS • DIMENSIÓN: 61 CM X 122.16CM • TIPO DE LAMPARA: LED INTEGRADO | PZA | METALUX
| 19 | Instituto de Ciencias de la Salud | 134 | SUMINISTRO DE LUMINARIA MODELO YD-220/B, MARCA CON LAS SIGUIENTES ESPECIFICACIONES: • COLOR: BLANCO • VOLTAJE: 100- 240 V • POTENCIA: 50W • DIMENSIÓN: 58 MM X 32 MM X 87 MM • TIPO DE LAMPARA: FOCO DE 50 W | PZA | TECNOLITE
| 20 | Instituto de Ciencias de la Salud | 134 | SUMINISTRO DE LUMINARIA MODELO MR16D-LED/001/30, MARCA CON LA SIGUIENTES ESPECIFICACIONES: • TEMPERATURA DE COLOR: 3000 K • VOLTAJE: 100- 127 V • POTENCIA: 7 W • DIMENSIÓN: 38.5 MM X 50 MM • TIPO DE LAMPARA: LED INTEGRADO 7W | PZA | TECNOLITE
| 21 | Instituto de Ciencias de la Salud | 12 | SUMINISTRO DE LUMINARIA MODELO CTL-7430/S, CON LA SIGUIENTES ESPECIFICACIONES: • COLOR: SATINADO • VOLTAJE: 100- 240 V • POTENCIA: 26 W • DIMENSIÓN: 166 MM X 235 MM • TIPO DE LAMPARA: FOCO DE LED DE 26 | PZA | TECNOLITE
| 22 | Instituto de Ciencias de la Salud | 3 | SUMINISTRO DE LUMINARIA MODELO TF29D, CON LA SIGUIENTES ESPECIFICACIONES: • TEMPERATURA DE COLOR: 5000 K • VOLTAJE: 100-277 • POTENCIA: 180 W • DIMENSIÓN: Φ365 mm / 190 mm • TIPO DE LAMPARA: LED INTEGRADO | PZA | RAYHUNTERS
| 23 | Instituto de Ciencias de la Salud | 258 | SUMINISTRO DE LUMINARIA MODELO ESLED-4002/F, CON LA SIGUIENTES ESPECIFICACIONES: • TEMPERATURA DE COLOR: 5000 K • VOLTAJE: AC100-277 V • POTENCIA: 47 W • DIMENSIÓN: 160 MM X 282 MM X 82 MM • TIPO DE LAMPARA: LED INTEGRADO | PZA | TECNOLITE
| 24 | Instituto de Ciencias de la Salud | 8 | SUMINISTRO DE LUMINARIA MODELO TF2H-1, CON LA SIGUIENTES ESPECIFICACIONES: • TEMPERATURA DE COLOR: 5000 K • VOLTAJE: 100-277 • POTENCIA: 50 W • EFICACIA: 154 LM/W • TIPO DE LAMPARA: LED INTEGRADO | PZA | RAYHUNTERS
| 25 | Instituto de Ciencias de la Salud | 22 | SUMINISTRO DE LUMINARIA MODELO 24YDLED430MV65B, CON LA SIGUIENTES ESPECIFICACIONES: • TEMPERATURA DE COLOR: 6500 K • VOLTAJE: 100- 240 V • POTENCIA: 24 W • DIMENSIÓN: 280 MM X 295 MM X 12 MM • TIPO DE LAMPARA: LED INTEGRADO 24 W | PZA | TECNOLITE
| 26 | Instituto de Ciencias de la Salud | 221 | SUMINISTRO DE LUMINARIA MODELO 12YDLED430MV40B, CON LA SIGUIENTES ESPECIFICACIONES: • TEMPERATURA DE COLOR: 4000 K • VOLTAJE: 100 - 240 V • POTENCIA: 12 W • DIMENSIÓN: 153 MM X 171 MM X 20 MM • TIPO DE LAMPARA: LED INTEGRADO | PZA | TECNOLITE
| 27 | Instituto de Ciencias de la Salud | 138 | SUMINISTRO DE LUMINARIA MODELO 35FLCPLED001MVBTCW ZION SMART CON LA SIGUIENTES ESPECIFICACIONES: • TEMPERATURA DE COLOR: 2700 - 6500 K • VOLTAJE: 100-240 V • POTENCIA: 35 W • DIMENSIÓN: 1213 MM X 120 MM X 31 MM • TIPO DE LAMPARA: LED INTEGRADO | PZA | TECNOLITE
| 28 | Instituto de Ciencias de la Salud | 57 | SUMINISTRO DE LUMINARIA MODELO A19D-LED/12W/65 CON LA SIGUIENTES ESPECIFICACIONES: • TEMPERATURA DE COLOR: 6500 K • VOLTAJE: 100-127 V • POTENCIA: 12 W • DIMENSIÓN: 67 MM X 126 MM • TIPO DE LAMPARA: LED INTEGRADO | PZA | TECNOLITE
| 29 | Instituto de Ciencias de la Salud | 1 | SERVICIO DE INSTALACIÓN DE LAS SIGUIENTES LUMINARIAS Y MATERIALES: • 22CGT3540C 1517 PZAS • 24FP4740C 1421 PZAS • YD-220/B 134 PZAS • MR16D-LED/001/30 134 PZAS • CTL-7430/ 12 PZAS • TF29D 3 PZAS • ESLED-4002/FW 258 PZAS • TF2H-1 8 PZAS • 24YDLED430MV65B 22 PZAS • 12YDLED430MV40B 221 PZAS • 35FLCPLED001MVBTCW ZION SMART 138 PZAS • A19D-LED/12W/65 57 PZAS | SERVICIO
5 | 30 | Instituto de Ciencias Sociales y Humanidades | 1241 | SUMINISTRO DE LUMINARIA MODELO 22CGT3540C CON LAS SIGUIENTES ESPECIFICACIONES: • TEMPERATURA DE COLOR: 4000 K • VOLTAJE: 120/277V • POTENCIA: 31.7 VATIOS • DIMENSIÓN: 61 CM X 61 CM • TIPO DE LAMPARA: LED INTEGRADO | PZA | METALUX
| 31 | Instituto de Ciencias Sociales y Humanidades | 109 | SUMINISTRO DE LUMINARIA MODELO 24YDLED430MV65B, CON LA SIGUIENTES ESPECIFICACIONES: • TEMPERATURA DE COLOR: 6500 K • VOLTAJE: 100- 240 V • POTENCIA: 24 W • DIMENSIÓN: 280 MM X 295 MM X 12 MM • TIPO DE LAMPARA: LED INTEGRADO 24 W | PZA | TECNOLITE
| 32 | Instituto de Ciencias Sociales y Humanidades | 126 | SUMINISTRO DE LUMINARIA MODELO YD-220/B, MARCA CON LAS SIGUIENTES ESPECIFICACIONES: • COLOR: BLANCO • VOLTAJE: 100- 240 V • POTENCIA: 50W • DIMENSIÓN: 58 MM X 32 MM X 87 MM • TIPO DE LAMPARA: FOCO DE 50 W | PZA | TECNOLITE
| 33 | Instituto de Ciencias Sociales y Humanidades | 126 | SUMINISTRO DE LUMINARIA MODELO MR16D-LED/001/30, MARCA CON LA SIGUIENTES ESPECIFICACIONES: • TEMPERATURA DE COLOR: 3000 K • VOLTAJE: 100- 127 V • POTENCIA: 7 W • DIMENSIÓN: 38.5 MM X 50 MM • TIPO DE LAMPARA: LED INTEGRADO 7W | PZA | TECNOLITE
| 34 | Instituto de Ciencias Sociales y Humanidades | 238 | SUMINISTRO DE LUMINARIA MODELO 35FLCPLED001MVBTCW ZION SMART CON LA SIGUIENTES ESPECIFICACIONES: • TEMPERATURA DE COLOR: 2700 - 6500 K • VOLTAJE: 100-240 V • POTENCIA: 35 W • DIMENSIÓN: 1213 MM X 120 MM X 31 MM • TIPO DE LAMPARA: LED INTEGRADO | PZA | TECNOLITE
| 35 | Instituto de Ciencias Sociales y Humanidades | 78 | SUMINISTRO DE LUMINARIA MODELO H-1050/S,CON LA SIGUIENTES ESPECIFICACIONES: • COLOR: SATINADO • VOLTAJE: 100 V – 240 V • POTENCIA: 20 W • DIMENSIÓN: 107 MM X 118 MM X 265 MM • TIPO DE LAMPARA: FOCO TIPO LED | PZA | TECNOLITE
| 36 | Instituto de Ciencias Sociales y Humanidades | 121 | SUMINISTRO DE LUMINARIA MODELO A19D-LED/12W/65 CON LA SIGUIENTES ESPECIFICACIONES: • TEMPERATURA DE COLOR: 6500 K • VOLTAJE: 100-127 V • POTENCIA: 12 W • DIMENSIÓN: 67 MM X 126 MM • TIPO DE LAMPARA: LED INTEGRADO | PZA | TECNOLITE
| 37 | Instituto de Ciencias Sociales y Humanidades | 3 | SUMINISTRO DE LUMINARIA MODELO TF2H-1, CON LA SIGUIENTES ESPECIFICACIONES: • TEMPERATURA DE COLOR: 5000 K • VOLTAJE: 100-277 • POTENCIA: 50 W • EFICACIA: 154 LM/W • TIPO DE LAMPARA: LED INTEGRADO | PZA | RAYHUNTERS
| 38 | Instituto de Ciencias Sociales y Humanidades | 240 | SUMINISTRO DE LUMINARIA MODELO 24FP4740C CON LAS SIGUIENTES ESPECIFICACIONES: • TEMPERATURA DE COLOR: 4000 K • VOLTAJE: 120/277V • POTENCIA: 40 VATIOS • DIMENSIÓN: 61 CM X 122.16CM • TIPO DE LAMPARA: LED INTEGRADO | PZA | METALUX
| 39 | Instituto de Ciencias Sociales y Humanidades | 2 | SUMINISTRO DE LUMINARIA MODELO 19253-RGB, CON LA SIGUIENTES ESPECIFICACIONES: • TEMPERATURA DE COLOR: RGBW • VOLTAJE: 127V-HZ • POTENCIA: 9 W • DIMENSIÓN: DIAMETRO 210 MM X 220 M • TIPO DE LAMPARA: LED INTEGRADO | PZA | ESTEVEZ
| 40 | Instituto de Ciencias Sociales y Humanidades | 1 | SERVICIO DE INSTALACIÓN DE LAS SIGUIENTES LUMINARIAS Y MATERIALES: • 22CGT3540C 1241 PZAS • 24FP4740C 240 PZAS • YD-220/B 126 PZAS • MR16D-LED/001/30 126 PZAS • H-1050/S 78 PZAS • 19253-RGB 2 PZAS • TF2H-1 3 PZAS • 24YDLED430MV65B 109 PZAS • 12YDLED430MV40B 221 PZAS • 35FLCPLED001MVBTCW ZION SMART 238 PZAS • A19D-LED/12W/65 121 PZAS | SERVICIO
6 | 41 | Dirección de mantenimiento | 277 | Luminaria para alumbrado público suburbana led 150w Ideal para calles, parques, veredas, patios, jardines y más. De alto ahorro energético gracias a su tecnología led. | PZA | ROAD LIGHT
| 42 | Dirección de mantenimiento | 277 | Brazo metálico de 1.20 m ced. 30 1 1/2" | PZA | SARCOM
| 43 | Dirección de mantenimiento | 277 | Modulo Solar , 150W, 12 Vcc , Policristalino, 36 Celdas grado A. Potencia máxima 125 W, Voltaje 18 V, Amperaje 7.1 A, Voltaje a circuito abierto (Voc) 22 V, Corriente a corto circuito (Isc) 7.57 A, Dimensiones 1260 x 660 x 30 mm. Peso 10 kg, Temperatura ambiente -40 a 80 °C, Máximo voltaje del sistema 600 V Modelo: PRO12512 | PZA | EPCOM POWER LINE
| 44 | Dirección de mantenimiento | 277 | Montaje para Panel Solar de Poste o Torre. Acabado Galvanizado Electrolítico para retrasar la generación de óxido. Diseño Robusto. Fácil Armado, Alta resistencia Mecánica, Incluye bracket de sujeción, Alta compatibilidad entre módulos solares, Peso: 15 kg, Recomendado únicamente para ángulos de inclinación de 25° a 50°. Modelo: SS-PBL-V5 | PZA | EPCOM POWER LINE
| 45 | Dirección de mantenimiento | 277 | Batería Ciclo Profundo 12V @ 110 Ah / AGM-VRLA / Uso en Aplicación Fotovoltaica /Terminales Tipo Tornillo HEX M6. Capacidad en Ah: 110 Ah (10 hrs). Voltaje (Vcc): 12. Tipo: AGM VRLA, Ancho: 328 ± 3 mm, Altura: 220 ± 3 mm, Profundidad: 172 ± 2 mm, Terminal : T12 ( Ø15 M6), Peso : 33.5 Kg Modelo: PL-110-D12 | PZA | EPCOM INDUSTRIAL
| 46 | Dirección de mantenimiento | 277 | Par de Conectores Macho-Hembra para Módulos Fotovoltaicos tipo MC-4. Con una excelente resistencia UV, que permite ser utilizado en ambientes severos. La conexión del cable es fácil de instalar y funciona como candado para evitar falsos contactos. Modelo: PROSECA-01 | PZA | EPCOM INDUSTRIAL
| 47 | Dirección de mantenimiento | 277 | Controlador Solar de Carga y Descarga. Ideal para sistemas de electrificación rural con uno a tres paneles solares. Reduce el costo de reemplazo de baterías ya que desconecta la carga cuando detecta bajo voltaje; esto incrementa su vida útil y capacidad de almacenamiento. Incluye indicadores de niveles de carga, bajo voltaje y desconexión. Placa de circuito encapsulada para protección contra humedad. Modelo: SHS-10 | PZA | MORNING SOLAR
| 48 | Dirección de mantenimiento | 277 | Gabinete Acero Galvanizado para batería. Aplicación: Exterior, Peso: 7.86 kg. Dimensiones exteriores: 446 X 447 X 357 mm (Ancho x Alto x Profundidad). Modelo: EI-PCB-40-40-30 | PZA | EPCOM INDUSTRIAL
| 49 | Dirección de mantenimiento | 277 | Montaje Galvanizado para Instalar en Poste o Pared Gabinetes. Modelo: EI-PCB-40M-R2 | PZA | EPCOM INDUSTRIAL
| 50 | Dirección de mantenimiento | 277 | Inversor Ipower 280 W, Ent: 12V, Salida: 120 Vca. Protecciones de entrada: Sobrevoltaje y bajo voltage. Protecciones de salida: Sobrecarga y corto circuito. Bajo consumo sin carga. Máxima eficiencia de 95%. Indicadores LED de estatus de operación. Modelo: IP-350-11 | PZA | EPEVER
| 51 | Dirección de mantenimiento | 277 | Interruptor fotocelda para luz de obstrucción (115 Vca). Temperatura de operación: -40°C a 60°C. Corriente de operación: 105-130 VCA (50/60Hz). Capacidad: 1500 W Modelo: 20-03A | PZA
| 52 | Dirección de mantenimiento | 277 | Cable para Controlador 3.0 m, Rojo, Calibre 8 AWG con conector Terminal de Ojo en un Extremo, Longitud: 3.0m, Su principal función es conectar el controlador/ inversor al banco de baterías en el borne positivo. Modelo: CBL-8AWG-3R | PZA | EPCOM INDUSTRIAL
| 53 | Dirección de mantenimiento | 277 | Cable para Controlador, 3.0 m, Negro, Calibre 8 AWG con conector Terminal de Ojo en un Extremo. Longitud: 3.0m. Color: Negro. Su principal función es conectar el controlador/ inversor al banco de baterías en el borne negativo. Modelo: CBL-8AWG-3BLK | PZA | EPCOM INDUSTRIAL
TOTAL DE LA PROPUESTA:
NUMERO DE PARTIDAS COTIZADAS:
CONDICIONES DE PAGO:
VIGENCIA DE COTIZACION:
CONDICIONES :
PLAZO DE ENTREGA:
GARANTIA DE LOS BIENES Y SERVICIOS:
LUGAR DE ENTREGA:
ATENTAMENTE:

## Anexo 14
Universidad Autónoma del Estado de Hidalgo
Adquisición e instalación de materiales eléctricos
Licitación Pública Nacional LA-913014998-E32-2022
A través de la Comisión Gasto-Financiamiento
Instalada como Comité de Adquisiciones, Arrendamientos y Servicios
Anexo 14
Anexo Económico
Pachuca de Soto, Hgo., a de diciembre del 2022
Empresa
Licitación
Representante Legal
RFC
En las partidas en las que se señala alguna marca, es únicamente como referencia por lo que los licitantes podrán ofertar dicha marca o aquella que cumpla con los requerimientos solicitados, lo cual no limita la libre participación de los interesados.
Bloque 1 (Partidas 1, 2, 3, 4)
Bloque 2 (Partidas 5, 6, 7, 8, 9, 10, 11, 12, 13)
Bloque 3 (Partidas 14, 15, 16)
Bloque 4 (Partidas 17, 18, 19, 20, 21, 22, 23, 24, 25, 26, 27, 28, 29)
Bloque 5 (Partidas 30, 31, 32, 33, 34, 35, 36, 37, 38, 39, 40)
Bloque 6 (Partidas 41, 42, 43, 44, 45, 46, 47, 48, 49, 50, 51, 52, 53)
Bloque | Partida | Dependencias (Centro de costos) | Cantidad | Descripción | Unidad de medida | Marca | Precio Unitario | Importe Total
1 | 1 | Escuela Preparatoria Número 1 (Anexo) | 32 | SUMINISTRO DE LUMINARIA MODELO 22CGT3540C CON LAS SIGUIENTES ESPECIFICACIONES: • TEMPERATURA DE COLOR: 4000 K • VOLTAJE: 120/277V • POTENCIA: 31.7 VATIOS • DIMENSIÓN: 61 CM X 61 CM • TIPO DE LAMPARA: LED INTEGRADO | PZA | METALUX
| 2 | Escuela Preparatoria Número 1 (Anexo) | 340 | SUMINISTRO DE LUMINARIA MODELO 35FLCPLED001MVBTCW ZION SMART CON LA SIGUIENTES ESPECIFICACIONES: • TEMPERATURA DE COLOR: 2700 - 6500 K • VOLTAJE: 100-240 V • POTENCIA: 35 W • DIMENSIÓN: 1213 MM X 120 MM X 31 MM • TIPO DE LAMPARA: LED INTEGRADO | PZA | TECNOLITE
| 3 | Escuela Preparatoria Número 1 (Anexo) | 4 | SUMINISTRO DE LUMINARIA MODELO A19D-LED/12W/65 CON LA SIGUIENTES ESPECIFICACIONES: • TEMPERATURA DE COLOR: 6500 K • VOLTAJE: 100-127 V • POTENCIA: 12 W • DIMENSIÓN: 67 MM X 126 MM • TIPO DE LAMPARA: LED INTEGRADO | PZA | TECNOLITE
| 4 | Escuela Preparatoria Número 1 (Anexo) | 1 | SERVICIO DE INSTALACIÓN DE LAS SIGUIENTES LUMINARIAS Y MATERIALES: • 22CGT3540C 32 PZAS • 35FLCPLED001MVBTCW ZION SMART 340 PZAS • A19D-LED/12W/65 4 PZAS | SERVICIO
2 | 5 | Parque Científico | 8 | SUMINISTRO DE LUMINARIA MODELO TF29D, CON LA SIGUIENTES ESPECIFICACIONES: • TEMPERATURA DE COLOR: 5000 K • VOLTAJE: 100-277 • POTENCIA: 180 W • DIMENSIÓN: Φ365 mm / 190 mm • TIPO DE LAMPARA: LED INTEGRADO | PZA | RAYHUNTERS
| 6 | Parque Científico | 166 | SUMINISTRO DE LUMINARIA MODELO 22CGT3540C CON LAS SIGUIENTES ESPECIFICACIONES: • TEMPERATURA DE COLOR: 4000 K • VOLTAJE: 120/277V • POTENCIA: 31.7 VATIOS • DIMENSIÓN: 61 CM X 61 CM • TIPO DE LAMPARA: LED INTEGRADO | PZA | METALUX
| 7 | Parque Científico | 32 | SUMINISTRO DE LUMINARIA MODELO L5405-530, CON LA SIGUIENTES ESPECIFICACIONES: • TEMPERATURA DE COLOR: 6000 K • VOLTAJE: 100 V A 3050 V • POTENCIA: 32 W • DIMENSIÓN: 1220 MM X 110 MM X 86 MM • TIPO DE LAMPARA: LED INTEGRADO | PZA | MAGG
| 8 | Parque Científico | 14 | SUMINISTRO DE LUMINARIA MODELO H-1070/AN, CON LA SIGUIENTES ESPECIFICACIONES: • TEMPERATURA DE COLOR: 6500 K • VOLTAJE: 100 V- 240 V • POTENCIA: 70 W • DIMENSIÓN: 235 MM X 110 MM • TIPO DE LAMPARA: LED INTEGRADO | PZA | TECNOLITE
| 9 | Parque Científico | 14 | SUMINISTRO DE LUMINARIA MODELO TF2H-1, CON LA SIGUIENTES ESPECIFICACIONES: • TEMPERATURA DE COLOR: 5000 K • VOLTAJE: 100-277 • POTENCIA: 50 W • EFICACIA: 154 LM/W • TIPO DE LAMPARA: LED INTEGRADO | PZA | RAYHUNTERS
| 10 | Parque Científico | 74 | SUMINISTRO DE LUMINARIA MODELO 12YDLED430MV40B, CON LA SIGUIENTES ESPECIFICACIONES: • TEMPERATURA DE COLOR: 4000 K • VOLTAJE: 100 - 240 V • POTENCIA: 12 W • DIMENSIÓN: 153 MM X 171 MM X 20 MM • TIPO DE LAMPARA: LED INTEGRADO | PZA | TECNOLITE
| 11 | Parque Científico | 2 | SUMINISTRO DE LUMINARIA MODELO 15TIRLEDRGBWDCETCW, CON LA SIGUIENTES ESPECIFICACIONES: • TEMPERATURA DE COLOR: RGBT+2700-6500 K • VOLTAJE: 12 VDC • POTENCIA: 15 W • DIMENSIÓN: 12 MM X 5000 MM • TIPO DE LAMPARA: LED INTEGRADO | PZA | TECNOLITE
| 12 | Parque Científico | 8 | SUMINISTRO DE LUMINARIA MODELO 19253-RGB, CON LA SIGUIENTES ESPECIFICACIONES: • TEMPERATURA DE COLOR: RGBW • VOLTAJE: 127V-HZ • POTENCIA: 9 W • DIMENSIÓN: DIAMETRO 210 MM X 220 M • TIPO DE LAMPARA: LED INTEGRADO | PZA | ESTEVEZ
| 13 | Parque Científico | 1 | SERVICIO DE INSTALACIÓN DE LAS SIGUIENTES LUMINARIAS Y MATERIALES: • TF29D 8 PZAS • 22CGT3540C 166 PZAS • L5405-530 32 PZAS • H-1070/AN 14 PZAS • TF2H-1 14 PZAS • 12YDLED430MV40B 74 PZAS • 15TIRLEDRGBWDCETCW 2 PZAS •19253-RGB 12 PZAS | SERVICIO
3 | 14 | Ciudad del Conocimiento | 198 | SUMINISTRO DE LUMINARIA MODELO ESLED-4002/F, CON LA SIGUIENTES ESPECIFICACIONES: • TEMPERATURA DE COLOR: 5000 K • VOLTAJE: AC100-277 V • POTENCIA: 47 W • DIMENSIÓN: 160 MM X 282 MM X 82 MM • TIPO DE LAMPARA: LED INTEGRADO | PZA | TECNOLITE
| 15 | Ciudad del Conocimiento | 205 | SUMINISTRO DE LUMINARIA MODELO 35FLCPLED001MVBTCW ZION SMART CON LA SIGUIENTES ESPECIFICACIONES: • TEMPERATURA DE COLOR: 2700 - 6500 K • VOLTAJE: 100-240 V • POTENCIA: 35 W • DIMENSIÓN: 1213 MM X 120 MM X 31 MM • TIPO DE LAMPARA: LED INTEGRADO | PZA | TECNOLITE
| 16 | Ciudad del Conocimiento | 1 | SERVICIO DE INSTALACIÓN DE LAS SIGUIENTES LUMINARIAS Y MATERIALES: • ESLED-4002/F 198 PZAS • 35FLCPLED001MVBTCW ZION SMART 205 PZAS | SERVICIO
4 | 17 | Instituto de Ciencias de la Salud | 1517 | SUMINISTRO DE LUMINARIA MODELO 22CGT3540C CON LAS SIGUIENTES ESPECIFICACIONES: • TEMPERATURA DE COLOR: 4000 K • VOLTAJE: 120/277V • POTENCIA: 31.7 VATIOS • DIMENSIÓN: 61 CM X 61 CM • TIPO DE LAMPARA: LED INTEGRADO | PZA | METALUX
| 18 | Instituto de Ciencias de la Salud | 1421 | SUMINISTRO DE LUMINARIA MODELO 24FP4740C CON LAS SIGUIENTES ESPECIFICACIONES: • TEMPERATURA DE COLOR: 4000 K • VOLTAJE: 120/277V • POTENCIA: 40 VATIOS • DIMENSIÓN: 61 CM X 122.16CM • TIPO DE LAMPARA: LED INTEGRADO | PZA | METALUX
| 19 | Instituto de Ciencias de la Salud | 134 | SUMINISTRO DE LUMINARIA MODELO YD-220/B, MARCA CON LAS SIGUIENTES ESPECIFICACIONES: • COLOR: BLANCO • VOLTAJE: 100- 240 V • POTENCIA: 50W • DIMENSIÓN: 58 MM X 32 MM X 87 MM • TIPO DE LAMPARA: FOCO DE 50 W | PZA | TECNOLITE
| 20 | Instituto de Ciencias de la Salud | 134 | SUMINISTRO DE LUMINARIA MODELO MR16D-LED/001/30, MARCA CON LA SIGUIENTES ESPECIFICACIONES: • TEMPERATURA DE COLOR: 3000 K • VOLTAJE: 100- 127 V • POTENCIA: 7 W • DIMENSIÓN: 38.5 MM X 50 MM • TIPO DE LAMPARA: LED INTEGRADO 7W | PZA | TECNOLITE
| 21 | Instituto de Ciencias de la Salud | 12 | SUMINISTRO DE LUMINARIA MODELO CTL-7430/S, CON LA SIGUIENTES ESPECIFICACIONES: • COLOR: SATINADO • VOLTAJE: 100- 240 V • POTENCIA: 26 W • DIMENSIÓN: 166 MM X 235 MM • TIPO DE LAMPARA: FOCO DE LED DE 26 | PZA | TECNOLITE
| 22 | Instituto de Ciencias de la Salud | 3 | SUMINISTRO DE LUMINARIA MODELO TF29D, CON LA SIGUIENTES ESPECIFICACIONES: • TEMPERATURA DE COLOR: 5000 K • VOLTAJE: 100-277 • POTENCIA: 180 W • DIMENSIÓN: Φ365 mm / 190 mm • TIPO DE LAMPARA: LED INTEGRADO | PZA | RAYHUNTERS
| 23 | Instituto de Ciencias de la Salud | 258 | SUMINISTRO DE LUMINARIA MODELO ESLED-4002/F, CON LA SIGUIENTES ESPECIFICACIONES: • TEMPERATURA DE COLOR: 5000 K • VOLTAJE: AC100-277 V • POTENCIA: 47 W • DIMENSIÓN: 160 MM X 282 MM X 82 MM • TIPO DE LAMPARA: LED INTEGRADO | PZA | TECNOLITE
| 24 | Instituto de Ciencias de la Salud | 8 | SUMINISTRO DE LUMINARIA MODELO TF2H-1, CON LA SIGUIENTES ESPECIFICACIONES: • TEMPERATURA DE COLOR: 5000 K • VOLTAJE: 100-277 • POTENCIA: 50 W • EFICACIA: 154 LM/W • TIPO DE LAMPARA: LED INTEGRADO | PZA | RAYHUNTERS
| 25 | Instituto de Ciencias de la Salud | 22 | SUMINISTRO DE LUMINARIA MODELO 24YDLED430MV65B, CON LA SIGUIENTES ESPECIFICACIONES: • TEMPERATURA DE COLOR: 6500 K • VOLTAJE: 100- 240 V • POTENCIA: 24 W • DIMENSIÓN: 280 MM X 295 MM X 12 MM • TIPO DE LAMPARA: LED INTEGRADO 24 W | PZA | TECNOLITE
| 26 | Instituto de Ciencias de la Salud | 221 | SUMINISTRO DE LUMINARIA MODELO 12YDLED430MV40B, CON LA SIGUIENTES ESPECIFICACIONES: • TEMPERATURA DE COLOR: 4000 K • VOLTAJE: 100 - 240 V • POTENCIA: 12 W • DIMENSIÓN: 153 MM X 171 MM X 20 MM • TIPO DE LAMPARA: LED INTEGRADO | PZA | TECNOLITE
| 27 | Instituto de Ciencias de la Salud | 138 | SUMINISTRO DE LUMINARIA MODELO 35FLCPLED001MVBTCW ZION SMART CON LA SIGUIENTES ESPECIFICACIONES: • TEMPERATURA DE COLOR: 2700 - 6500 K • VOLTAJE: 100-240 V • POTENCIA: 35 W • DIMENSIÓN: 1213 MM X 120 MM X 31 MM • TIPO DE LAMPARA: LED INTEGRADO | PZA | TECNOLITE
| 28 | Instituto de Ciencias de la Salud | 57 | SUMINISTRO DE LUMINARIA MODELO A19D-LED/12W/65 CON LA SIGUIENTES ESPECIFICACIONES: • TEMPERATURA DE COLOR: 6500 K • VOLTAJE: 100-127 V • POTENCIA: 12 W • DIMENSIÓN: 67 MM X 126 MM • TIPO DE LAMPARA: LED INTEGRADO | PZA | TECNOLITE
| 29 | Instituto de Ciencias de la Salud | 1 | SERVICIO DE INSTALACIÓN DE LAS SIGUIENTES LUMINARIAS Y MATERIALES: • 22CGT3540C 1517 PZAS • 24FP4740C 1421 PZAS • YD-220/B 134 PZAS • MR16D-LED/001/30 134 PZAS • CTL-7430/ 12 PZAS • TF29D 3 PZAS • ESLED-4002/FW 258 PZAS • TF2H-1 8 PZAS • 24YDLED430MV65B 22 PZAS • 12YDLED430MV40B 221 PZAS • 35FLCPLED001MVBTCW ZION SMART 138 PZAS • A19D-LED/12W/65 57 PZAS | SERVICIO
5 | 30 | Instituto de Ciencias Sociales y Humanidades | 1241 | SUMINISTRO DE LUMINARIA MODELO 22CGT3540C CON LAS SIGUIENTES ESPECIFICACIONES: • TEMPERATURA DE COLOR: 4000 K • VOLTAJE: 120/277V • POTENCIA: 31.7 VATIOS • DIMENSIÓN: 61 CM X 61 CM • TIPO DE LAMPARA: LED INTEGRADO | PZA | METALUX
| 31 | Instituto de Ciencias Sociales y Humanidades | 109 | SUMINISTRO DE LUMINARIA MODELO 24YDLED430MV65B, CON LA SIGUIENTES ESPECIFICACIONES: • TEMPERATURA DE COLOR: 6500 K • VOLTAJE: 100- 240 V • POTENCIA: 24 W • DIMENSIÓN: 280 MM X 295 MM X 12 MM • TIPO DE LAMPARA: LED INTEGRADO 24 W | PZA | TECNOLITE
| 32 | Instituto de Ciencias Sociales y Humanidades | 126 | SUMINISTRO DE LUMINARIA MODELO YD-220/B, MARCA CON LAS SIGUIENTES ESPECIFICACIONES: • COLOR: BLANCO • VOLTAJE: 100- 240 V • POTENCIA: 50W • DIMENSIÓN: 58 MM X 32 MM X 87 MM • TIPO DE LAMPARA: FOCO DE 50 W | PZA | TECNOLITE
| 33 | Instituto de Ciencias Sociales y Humanidades | 126 | SUMINISTRO DE LUMINARIA MODELO MR16D-LED/001/30, MARCA CON LA SIGUIENTES ESPECIFICACIONES: • TEMPERATURA DE COLOR: 3000 K • VOLTAJE: 100- 127 V • POTENCIA: 7 W • DIMENSIÓN: 38.5 MM X 50 MM • TIPO DE LAMPARA: LED INTEGRADO 7W | PZA | TECNOLITE
| 34 | Instituto de Ciencias Sociales y Humanidades | 238 | SUMINISTRO DE LUMINARIA MODELO 35FLCPLED001MVBTCW ZION SMART CON LA SIGUIENTES ESPECIFICACIONES: • TEMPERATURA DE COLOR: 2700 - 6500 K • VOLTAJE: 100-240 V • POTENCIA: 35 W • DIMENSIÓN: 1213 MM X 120 MM X 31 MM • TIPO DE LAMPARA: LED INTEGRADO | PZA | TECNOLITE
| 35 | Instituto de Ciencias Sociales y Humanidades | 78 | SUMINISTRO DE LUMINARIA MODELO H-1050/S,CON LA SIGUIENTES ESPECIFICACIONES: • COLOR: SATINADO • VOLTAJE: 100 V – 240 V • POTENCIA: 20 W • DIMENSIÓN: 107 MM X 118 MM X 265 MM • TIPO DE LAMPARA: FOCO TIPO LED | PZA | TECNOLITE
| 36 | Instituto de Ciencias Sociales y Humanidades | 121 | SUMINISTRO DE LUMINARIA MODELO A19D-LED/12W/65 CON LA SIGUIENTES ESPECIFICACIONES: • TEMPERATURA DE COLOR: 6500 K • VOLTAJE: 100-127 V • POTENCIA: 12 W • DIMENSIÓN: 67 MM X 126 MM • TIPO DE LAMPARA: LED INTEGRADO | PZA | TECNOLITE
| 37 | Instituto de Ciencias Sociales y Humanidades | 3 | SUMINISTRO DE LUMINARIA MODELO TF2H-1, CON LA SIGUIENTES ESPECIFICACIONES: • TEMPERATURA DE COLOR: 5000 K • VOLTAJE: 100-277 • POTENCIA: 50 W • EFICACIA: 154 LM/W • TIPO DE LAMPARA: LED INTEGRADO | PZA | RAYHUNTERS
| 38 | Instituto de Ciencias Sociales y Humanidades | 240 | SUMINISTRO DE LUMINARIA MODELO 24FP4740C CON LAS SIGUIENTES ESPECIFICACIONES: • TEMPERATURA DE COLOR: 4000 K • VOLTAJE: 120/277V • POTENCIA: 40 VATIOS • DIMENSIÓN: 61 CM X 122.16CM • TIPO DE LAMPARA: LED INTEGRADO | PZA | METALUX
| 39 | Instituto de Ciencias Sociales y Humanidades | 2 | SUMINISTRO DE LUMINARIA MODELO 19253-RGB, CON LA SIGUIENTES ESPECIFICACIONES: • TEMPERATURA DE COLOR: RGBW • VOLTAJE: 127V-HZ • POTENCIA: 9 W • DIMENSIÓN: DIAMETRO 210 MM X 220 M • TIPO DE LAMPARA: LED INTEGRADO | PZA | ESTEVEZ
| 40 | Instituto de Ciencias Sociales y Humanidades | 1 | SERVICIO DE INSTALACIÓN DE LAS SIGUIENTES LUMINARIAS Y MATERIALES: • 22CGT3540C 1241 PZAS • 24FP4740C 240 PZAS • YD-220/B 126 PZAS • MR16D-LED/001/30 126 PZAS • H-1050/S 78 PZAS • 19253-RGB 2 PZAS • TF2H-1 3 PZAS • 24YDLED430MV65B 109 PZAS • 12YDLED430MV40B 221 PZAS • 35FLCPLED001MVBTCW ZION SMART 238 PZAS • A19D-LED/12W/65 121 PZAS | SERVICIO
6 | 41 | Dirección de mantenimiento | 277 | Luminaria para alumbrado público suburbana led 150w Ideal para calles, parques, veredas, patios, jardines y más. De alto ahorro energético gracias a su tecnología led. | Pieza | ROAD LIGHT
| 42 | Dirección de mantenimiento | 277 | Brazo metálico de 1.20 m ced. 30 1 1/2" | Pieza | SARCOM
| 43 | Dirección de mantenimiento | 277 | Modulo Solar , 150W, 12 Vcc , Policristalino, 36 Celdas grado A. Potencia máxima 125 W, Voltaje 18 V, Amperaje 7.1 A, Voltaje a circuito abierto (Voc) 22 V, Corriente a corto circuito (Isc) 7.57 A, Dimensiones 1260 x 660 x 30 mm. Peso 10 kg, Temperatura ambiente -40 a 80 °C, Máximo voltaje del sistema 600 V Modelo: PRO12512 | Pieza | EPCOM POWER LINE
| 44 | Dirección de mantenimiento | 277 | Montaje para Panel Solar de Poste o Torre. Acabado Galvanizado Electrolítico para retrasar la generación de óxido. Diseño Robusto. Fácil Armado, Alta resistencia Mecánica, Incluye bracket de sujeción, Alta compatibilidad entre módulos solares, Peso: 15 kg, Recomendado únicamente para ángulos de inclinación de 25° a 50°. Modelo: SS-PBL-V5 | Pieza | EPCOM POWER LINE
| 45 | Dirección de mantenimiento | 277 | Batería Ciclo Profundo 12V @ 110 Ah / AGM-VRLA / Uso en Aplicación Fotovoltaica /Terminales Tipo Tornillo HEX M6. Capacidad en Ah: 110 Ah (10 hrs). Voltaje (Vcc): 12. Tipo: AGM VRLA, Ancho: 328 ± 3 mm, Altura: 220 ± 3 mm, Profundidad: 172 ± 2 mm, Terminal : T12 ( Ø15 M6), Peso : 33.5 Kg Modelo: PL-110-D12 | Pieza | EPCOM INDUSTRIAL
| 46 | Dirección de mantenimiento | 277 | Par de Conectores Macho-Hembra para Módulos Fotovoltaicos tipo MC-4. Con una excelente resistencia UV, que permite ser utilizado en ambientes severos. La conexión del cable es fácil de instalar y funciona como candado para evitar falsos contactos. Modelo: PROSECA-01 | Pieza | EPCOM INDUSTRIAL
| 47 | Dirección de mantenimiento | 277 | Controlador Solar de Carga y Descarga. Ideal para sistemas de electrificación rural con uno a tres paneles solares. Reduce el costo de reemplazo de baterías ya que desconecta la carga cuando detecta bajo voltaje; esto incrementa su vida útil y capacidad de almacenamiento. Incluye indicadores de niveles de carga, bajo voltaje y desconexión. Placa de circuito encapsulada para protección contra humedad. Modelo: SHS-10 | Pieza | MORNING SOLAR
| 48 | Dirección de mantenimiento | 277 | Gabinete Acero Galvanizado para batería. Aplicación: Exterior, Peso: 7.86 kg. Dimensiones exteriores: 446 X 447 X 357 mm (Ancho x Alto x Profundidad). Modelo: EI-PCB-40-40-30 | Pieza | EPCOM INDUSTRIAL
| 49 | Dirección de mantenimiento | 277 | Montaje Galvanizado para Instalar en Poste o Pared Gabinetes. Modelo: EI-PCB-40M-R2 | Pieza | EPCOM INDUSTRIAL
| 50 | Dirección de mantenimiento | 277 | Inversor Ipower 280 W, Ent: 12V, Salida: 120 Vca. Protecciones de entrada: Sobrevoltaje y bajo voltage. Protecciones de salida: Sobrecarga y corto circuito. Bajo consumo sin carga. Máxima eficiencia de 95%. Indicadores LED de estatus de operación. Modelo: IP-350-11 | Pieza | EPEVER
| 51 | Dirección de mantenimiento | 277 | Interruptor fotocelda para luz de obstrucción (115 Vca). Temperatura de operación: -40°C a 60°C. Corriente de operación: 105-130 VCA (50/60Hz). Capacidad: 1500 W Modelo: 20-03A | Pieza
| 52 | Dirección de mantenimiento | 277 | Cable para Controlador 3.0 m, Rojo, Calibre 8 AWG con conector Terminal de Ojo en un Extremo, Longitud: 3.0m, Su principal función es conectar el controlador/ inversor al banco de baterías en el borne positivo. Modelo: CBL-8AWG-3R | Pieza | EPCOM INDUSTRIAL
| 53 | Dirección de mantenimiento | 277 | Cable para Controlador, 3.0 m, Negro, Calibre 8 AWG con conector Terminal de Ojo en un Extremo. Longitud: 3.0m. Color: Negro. Su principal función es conectar el controlador/ inversor al banco de baterías en el borne negativo. Modelo: CBL-8AWG-3BLK | Pieza | EPCOM INDUSTRIAL
SUBTOTAL
IVA 16%
TOTAL
TOTAL DE LA PROPUESTA:
NUMERO DE PARTIDAS COTIZADAS:
CONDICIONES DE PAGO:
VIGENCIA DE COTIZACION:
CONDICIONES :
PLAZO DE ENTREGA:
GARANTIA DE LOS BIENES Y SERVICIOS:
LUGAR DE ENTREGA:
ATENTAMENTE: