## AE-01
ANEXO
AE-01
ANALISIS DE PRECIO UNITARIO
OBRA |  |  | UNIDAD |  | HOJA:
FECHA |  |  |  |  | DE:
LICITANTE |  |  |  |  | FECHA:
No. DE CONCURSO
CONCEPTO DE TRABAJO |  | CLAVE
CLAVE | MATERIALES | UNIDAD | CANTIDAD | COSTO | IMPORTE
|  |  | % | SUBTOTAL | $
CLAVE | MANO DE OBRA | UNIDAD | CANTIDAD | COSTO | IMPORTE
|  |  | % | SUBTOTAL | $
CLAVE | EQUIPO Y HERRAMIENTA | UNIDAD | CANTIDAD | COSTO | IMPORTE
|  |  | % | SUBTOTAL | $
FACTORES DE INDIRECTOS, FINANCIAMIENTO, UTILIDAD |  | COSTO DIRECTO: |  |  | C.D.
Y CARGOS ADICIONALES
* COSTO INDIRECTO = % C.I. X (C.D.) |  | INDIRECTOS (% C.I.= CI/CD) |  |  | = CD * (% CI)
|  | (A) SUBTOTAL 1: |  |  | = CD + CI
* COSTO POR FINANCIAMIENTO = % C.F. X (C.D.+C.I.) |  | FINANCIAMIENTO ( % C.F.= CF/A ) |  |  | = A * (%CF)
|  | (B) SUBTOTAL 2: |  |  | = A + CF
* CARGO POR UTILIDAD = % C.U. X (C.D. + C.I. + C.F.) |  | UTILIDAD (% CU= CU/B ) |  |  | = B * (% CU)
|  | (C) SUBTOTAL 3: |  |  | = B + CU
CARGOS ADICIONALES= 0.005*(C.D.) |  | (D) servicios de vigilancia, inspección y control ART. 74 LOPSRMEH |  |  | = CD * 0.005
CARGOS ADICIONALES= 0.1*(C.D.) |  | (E)obras de beneficio social ART. 116 LHEH |  |  | = CD * 0.1
CARGOS ADICIONALES= 0.005*(C.D.) |  | (F)servicios de inspeccion, vigilancia y control CG ART. 150 ROSRMUAEH |  |  | = CD * 0.005
CARGOS ADICIONALES= 0.005*(C.D.) |  | (G)supervision interna y control de obra DPyO ART. 150 ROSRMUAEH |  |  | = CD * 0.005
IMPUESTOS SOBRE MANO DE OBRA [ISN(3.00%)= I.M.O.(3.00%)*(Total de Salarios Integrados) |  | (IMO) IMPUESTOS SOBRE MANO DE OBRA (% I.M.O. * Total de Salarios Integrados ) |  |  | =(TSI * 0.03 )
(ISN=Impuesto sobre Nómina; |  | PRECIO UNITARIO: |  |  | = C+D+E+F+G+IMO
EJEMPLO

## AE-02
ANEXO
AE-02
ANALISIS DE COSTO BASICO O PRELIMINARES
OBRA |  |  | UNIDAD |  | HOJA:
FECHA |  |  |  |  | DE:
LICITANTE |  |  |  |  | FECHA:
No. DE CONCURSO
CONCEPTO DE TRABAJO |  | CLAVE
CLAVE | MATERIALES | UNIDAD | CANTIDAD | COSTO | IMPORTE
|  |  | % | SUBTOTAL | $
CLAVE | MANO DE OBRA | UNIDAD | CANTIDAD | COSTO | IMPORTE
|  |  | % | SUBTOTAL | $
CLAVE | EQUIPO Y HERRAMIENTA | UNIDAD | CANTIDAD | COSTO | IMPORTE
|  |  | % | SUBTOTAL | $
COSTO DIRECTO:

## AE-03
ANEXO
AE-03
LICITACION No. |  |  |  | HOJA:
DE:
DESCRIPCION DE LOS TRABAJOS
FECHA:
RAZON SOCIAL LICITANTE |  | NOMBRE, CARGO Y FIRMA DEL LICITANTE
TABULADOR DE SALARIOS EN JORNADA DE 8 HORAS
No. | CATEGORIAS | SALARIO BASE | FACTOR DE SALARIO REAL | SALARIO REAL
NOTA: | SE ANEXA DETERMINACION DE CUOTAS OBRERO PATRONALES DEL IMSS, INFONAVIT, SAR E
INTEGRACION DEL F.S.R. CON IMPORTES.

## AE-03.1
ANEXO
AE-03.1
DETERMINACION DE CUOTAS A PAGAR AL SEGURO SOCIAL PARA 2023 EN FRACCION DECIMAL
ZONA METROPOLITANA
RIESGO PATRONAL DEL 7.58875%
TRABAJADORES HASTA DE UN AÑO DE ANTIGÜEDAD
CLAVE | CATEGORIA | (A) SALARIO DIARIO BRUTO | (B) FACTOR DE SALARIO DIARIO INTEGRADO | (B1) SALARIO DIARIO INTEGRADO | ENFERMEDAD Y MATERNIDAD | [6 empty] | INVALIDEZ Y VIDA |  | CESANTIA EN EDAD AVANZADA Y VEJEZ |  | RIESGO DE TRABAJO | SUMAS |  | PORCENTAJES |  | CUOTAS OBRERO PATRONAL
[5 empty] | CUOTA FIJA | DIFERENCIA TRES SMGDF |  | PRESTACIONES EN DINERO |  | PRESTACIONES DE ESPECIE
1 UMA (C)
[5 empty] | PORCENTAJE | (E) 3 UMA
[5 empty] | 16.50% (D) | 4.04% (F) | 1.36% (G) | 0.70% (H) | 0.25% (I) | 1.05% (J) | 0.375% (K) | 1.75% (L) | 0.625% (M) | 3.150% (N) | 1.125% (O) | 7.58875% (P) | Q | R
[5 empty] | PATRÓN | PATRÓN | TRABAJADOR | PATRÓN | TRABAJADOR | PATRÓN | TRABAJADOR | PATRÓN | TRABAJADOR | PATRÓN | TRABAJADOR | PATRÓN | PATRÓN | TRAB. | PATRÓN | TRAB.
|  |  |  | A * B | (CxD) | (((A*B)-E)xF) | (((A*B)-E)xG) | (B1*H) | (B1*I) | (B1*J) | (B1*K) | (B1*L) | (B1*M) | (B1*N) | (B1*O) | (B1*P) | D+F+H+J+L+N+P | G+I+K+M+O | Q / (Q+R) | R / (R+Q) | Q + R
NOTA: Dentro de la Rama de Enfermedad y Maternidad los porcentajes de la cuota fija del 16.50% correspondiente al padron, así como el 4.03% del patrón y el 1.35% del trabajador, sobre la base de la diferencia de 3 salarios minimos, el tope del seguro de Cesantia en edad Avanzada y Vejez, 20 veces UMA
Ejemplo

## AE-03.2
ANEXO AE-03.2
ANALISIS DEL FACTOR DE DIAS REALMENTE PAGADOS (Tp) Y LABORADOS (TI)
PARA LA MANO DE OBRA EN LA CONSTRUCCION
Fecha de Terminación
Fecha de Inicio
DÍAS CALENDARIO
CONCEPTO | MES | DIAS
Enero | 1o.
Febrero | 2o.
Marzo | 3o.
Abril | 4o.
Mayo | 5o.
Junio | 6o.
Julio | 7o.
Agosto | 8o.
Septiembre | 9o.
Octubre | 10o.
Noviembre | 11o.
Diciembre | 12o.
Tp=DIAS REALMENTE PAGADOS EN EL AÑO 2023 | Días Naturales
DIAS NO LABORABLES AL AÑO
CONCEPTO |  | DIAS NO LABORADOS
DIAS DE DESCANSO (LEY FEDERAL DEL TRABAJO)
Domingos
FESTIVOS OFICIALES (LEY FEDERAL DEL TRABAJO)
1° de Enero
5 de Febrero
21 de Marzo
1°de Mayo
16 de Septiembre
20 de Noviembre
25 de Diciembre
PRESTACIONES EN TIEMPO (LEY FEDERAL DEL TRABAJO/LEY DEL SEGURO SOCIAL)
Vacaciones =
Enfermedad no profesional =
DIAS NO LABORABLES SEGÚN CONTRATO COLECTIVO
Semana santa: 28, 29 y 30 de Marzo
Día Santa Cruz: 3 de Mayo
Dias de Muertos: 1 y 2 de Noviembre
Día de la Guadalupana: 12 de Diciembre
CONDICIONES CLIMATOLOGICAS (LLUVIAS Y OTROS) SEGÚN REGLAMENTO INTERNO DE SEGURIDAD EN EL TRABAJO/LEY FEDERAL DEL TRABAJO.
Condiciones Cilmatologicas ( Lluvias y Otros )
Dias no Laborados en el año 2023
DIAS REALMENTE PAGADOS AL AÑO
CONCEPTO |  | DIAS PAGADOS
DÍAS CALENDARIO
DÍAS DE AGUINALDO
DÍAS POR PRIMA VACACIONAL
Dias Realmente Pagados al Año
Tp=Días Realmente Pagados al año | =
TI=Días Calendario-Días no Laborados al año
Días Realmente Pagados al año | =
Días Realmente Laborados al año
Tp
TI
=
=

## AE-03.3
ANEXO
AE-03.3
INTEGRACION DEL FACTOR DE SALARIO REAL DE LA MANO DE OBRA
CON IMPORTES
|  |  | a | b | c | d | e | f | g | h | i | j | k
No. | CLAVE | CATEGORIA | SALARIO DIARIO BRUTO (SB) | PRIMA VACACIONAL Y AGUINALDO 4.521% | SALARIO DIARIO INTEGRADO | CARGO PATRONAL I.M.S.S. | GUARDERIAS 1.00% | RETIRO (S.A.R.) 2.00% | INFONAVIT 5.00% | Ps= TC / SB | FACTOR Tp / TI | FACTOR DE SALARIO REAL = Ps*(Tp/Ti)+(Tp/Ti) | SALARIO REAL = SB * FSR
= (b+d+e+f+g) / a
|  |  |  | a * b | a + b | = AE_03.1 | c * e | c * f | c * g | (b+d+e+f+g) / a | = AE_03.2 | (h*i)+i | a * j
Ejemplo

## AE-04
ANEXO
AE-04
ANALISIS DE COSTOS HORARIOS
HOJA:____ DE ____
MAQUINA |  | REFERENCIA
MARCA |  | FECHA
MODELO |  | CLAVE
EMPRESA |  | FORMULO
DATOS GENERALES
Vm = Valor de mercado (con llantas) | $ | Ponom = Pontencia nominal | H.P.
Pn = Valor de llantas | $ | Tipo de combustible
Vm = Valor de mercado (sin llantas) | $ | Pc = Precios cumbustible | /litro
Vr = Valor de rescate | $ | Fo = Factor de operación
i = Tasa de interés |  | Cc= Capacidad de carter | litros
s = Prima de seguros |  | Tc = Tiempo entre cambio de aceite | horas
Ko = Factor de mantenimiento |  | Fl = Factor de lubricante | /litro
Ve = Vida economica |  | Pa = Precio de aceite | /litro
Hea = Horas efectivas trabajadas por año |  | Vn = Vida económica de llantas | horas
|  | Cco = Coeficiente de combustible | /litro
COSTOS FIJOS
Depreciacion D = (Vm-Vr)/Ve |  | OPERACIÓN EN ESPERA RESERVA
Inversión Im = ((Vm+Vr)/2 Hea))i
Seguro Sm = ((Vm+Vr)/2 Hea))s
Mantenimiento M = KoxD
SUBTOTAL
COSTOS POR CONSUMO
Conbustibles Co = Cco x Ponom x Fo x Pc
Lubricantes Lb = [(FlxPonomxFo)+(Cc/tc)]*Pa
Llantas N = Pn/Vn
SUBTOTAL
OPERACIÓN POR SALARIOS DE OPERACIÓN
Suma de So $ | turno
Operación = Po = Sr/Ht | turno
SUBTOTAL
COSTO HORA MAQUINA |  | OPERACIÓN EN ESPERA RESERVA
$ $ $

## AE-05. 1
ANEXO
AE-05
GASTO INDIRECTO DE OFICINAS CENTRALES
LICITACION No. |  | FECHA | HOJA :
DESCRIPCION DE LOS TRABAJOS |  |  | DE:
NOMBRE, CARGO Y FIRMA DEL
RAZON SOCIAL DEL LICITANTE |  | LICITANTE
CONCEPTO |  | GASTOS NECESARIOS | %
I. GASTOS TECNICOS Y ADMINISTRATIVOS
1 | Gerente general
2 | Gerente de producción
3 | Gerente de planeación
4 | Gerente de control
5 | Iguala asesoría legal
6 | Iguala asesoría fiscal
7 | Jefe de depto. Proyectos
8 | Aydte. Depto. Proyectos
9 | Dibujante Depto Proyectos
10 | Jefe de depto. Costos
11 | Aydte. Depto. Costos
12 | Jefe de depto. Programación
13 | Aydte. Depto. Programación
14 | Dibujante Depto Programación
15 | Supte. Gral. Obras locales
16 | Supte. Gral. Obras foráneas
17 | Contador
18 | Jefe Depto de Facturación
19 | Sria. Depto de Facturación
20 | Mozo Depto. Facturación
21 | Jefe Depto compras
22 | Choferes
23 | Almacenista general
24 | Auxiliar almacenista
25 | Mecánico
26 | Veladores
27 | Jefe Depto. Impuestos
28 | Auxiliar Depto. Impuestos
29 | Taquimecanógrafia
30 | Sria. Mecanógrafia
31 | Recepcionista
32 | Mensajero
TOTAL I

## AE-05.1
ANEXO
AE-05.1
GASTO INDIRECTO DE OFICINAS CENTRALES
LICITACION No. |  | FECHA | HOJA :
DESCRIPCION DE LOS TRABAJOS |  |  | DE:
NOMBRE, CARGO Y FIRMA DEL
RAZON SOCIAL DEL LICITANTE |  | LICITANTE
CONCEPTO |  | GASTOS NECESARIOS | %
II. ALQUILER Y AMORTIZACIONES
1 | Alquiler oficina
2 | Depreciación equipo oficina
3 | Mantenim. Equipo oficina
4 | Alquiler almacén
5 | Depreciación instalación almacén
6 | Depreciación equipo almacén
7 | Mantenim. equipo almacen
8 | Luz oficina y almacén
9 | Teléfono oficina y almacén
10 | Depreciación autos oficina
11 | Mantenimiento autos oficina
12 | Depreciación camionetas oficina
13 | Mantenimiento camionetas oficina
14 | Celular
15 | Fax
TOTAL II
III. OBLIGACIONES, SEGUROS Y REGISTRO
1 | Registro SIEM
2 | Cuotas Asociaciones profes.
3 | Afiliación a la CMIC
4 | Publicaciones y biblioteca
5 | Seguros automoviles
6 | Seguro camioneta
7 | multipóliza
(robo oficina contenidos, valores
transporte, incendio)
TOTAL III
IV. MATERIALES DE CONSUMO
1 | Combustible automóviles
2 | Combustible camionetas
3 | Impresos oficina
4 | Papelería oficina
5 | Copias heliográficas
6 | Copias xerográficas
7 | Artículos de limpieza
8 | Varios
TOTAL IV

## AE-05. 1
ANEXO
AE-05.1
GASTO INDIRECTO DE OFICINAS CENTRALES
LICITACION No. |  | FECHA | HOJA :
DESCRIPCION DE LOS TRABAJOS |  |  | DE:
NOMBRE, CARGO Y FIRMA DEL
RAZON SOCIAL DEL LICITANTE |  | LICITANTE
CONCEPTO |  | GASTOS NECESARIOS | %
V. CAPACITACION Y PROMOCION
1 | Gasto de concurso
2 | Proyectos no realizados
3 | Celebraciones de oficinas
4 | Propaganda
5 | Gastos de consumo
6 | Atención a clientes
7 | Capacitación personal de la empresa
TOTAL V
RESUMEN GASTOS DE INDIRECTOS DE OFICINAS CENTRALES
CONCEPTO |  | GASTO ANUAL | %
I | GASTOS TECNICOS Y ADMINISTRATIVOS
II | ALQUILERES Y AMORTIZACIONES
II | OBLIGACIONES, SEGUROS Y REGISTROS
IV | MATERIALES DE CONSUMO
V | CAPACITACION Y PROMOCION
SUMA INDIRECTOS DE OPERACIÓN
VOLUMEN OBRAS A COSTO DIRECTO ANUAL
PORCENTAJE DE INDIRECTO DE OFICINA

## AE-05.2
ANEXO
AE-05.2
GASTO INDIRECTO DE OBRA
LICITACION No. |  | FECHA |  |  | HOJA :
DESCRIPCION DE LOS TRABAJOS |  |  |  |  | DE:
NOMBRE, CARGO Y FIRMA DEL LICITANTE
RAZON SOCIAL DEL LICITANTE
CONCEPTO |  | MES | COSTO UNITARIO | IMPORTE | %
I. GASTOS TECNICOS Y ADMINISTRATIVOS
1 | Jefe de Obra
2 | Residente frente 1
3 | Ayudante Residente frente 1
4 | Redidente frente 2
5 | Ayudante Residente frente 2
6 | Redidente frente 3
7 | Ayudante Residente frente 3
8 | Ingeniero topógrafo
9 | Cadenero
10 | Estadalero
11 | Ingeniero laboratorio
12 | Ayudante laboratorio
13 | Jefe administración
14 | Ayudante administrativo
15 | Almacenista general
16 | Chofer
17 | Mecánico
18 | Electricista
19 | Velador
20 | Limpieza grupo 1
21 | En detalles grupo 5
TOTAL I
II. TRASLADO DE PERSONAL DE OBRA
1 | Jefe de obra
2 | Residentes
3 | Ayudantes
4 | Administrativos
5 | Supervisión
TOTAL II
III. COMUNICACIONES Y FLETES
1 | Télefono de obra
2 | Radio de obra
3 | Fax de obra
4 | Télegrafos
5 | Giros y situaciones
6 | Express

## AE-05. 2
ANEXO
AE-05.2
LICITACION No.: |  | FECHA: | HOJA :
DESCRIPCION DE LOS TRABAJOS: |  |  | DE:
NOMBRE, CARGO Y FIRMA DEL
RAZON SOCIAL DEL LICITANTE: |  | LICITANTE
CONCEPTO |  | IMPORTE | %
I. | GASTOS TECNICOS Y ADMINISTRATIVOS
II. | TRASLADO DE PERSONAL DE OBRA
II. | COMUNICACIONES Y FLETES
IV. | CONSTRUCCIONES PROVISIONALES
V. | CONSUMOS VARIOS
VI. | FIANZAS Y SEGUROS
VII. | IMPREVISTOS EN LA OBRA
SUMA INDIRECTOS DE OBRA
COSTO DIRECTO DE OBRA
PORCENTAJE DE INDIRECTOS DE OBRA

## AE-06
ANEXO
AE-06
No. DE LICITACIÓN: |  |  | FECHA DE INICIO: | [6 empty] | HOJA:
DESCRIPCION DE LOS TRABAJOS: | [9 empty] | DE:
NOMBRE CARGO Y FIRMA DEL LICITANTE
RAZON SOCIAL DEL LICITANTE:
ANALISIS POR FINANCIAMIENTO
CONCEPTO |  |  | MESES
|  |  | 1 | 2 | 3 | 4 | 5 | 6 | 7 | 8
A | Avance programa del P.V.
B | Avance Acumulado del P.V.
C | Anticipo 30% del P.V.
D | Estimación mensual presentada (A)
E | Amortización Anticipo 30% (-30 X D)
F | Cargos Adicionales (-0.005xD)
G | ICIC (-0.002 x D)
H | Suma Ingresos (C+D+E+F+G)
I | INGRESOS ACUMULADOS
J | Egresos (costo directo + indirectos)
K | EGRESOS ACUMULADOS
L | Diferencia
M | Gasto Financiero
Tasa de Interes (CETES, C.P.P. ó TASA LIDER ) + 10.0%
12 meses
N | Gastos financieros (LxM)
O | GASTOS FINANCIEROS ACUMULADOS
| CARGO FINANCIERO | % C.F.= [ GASTOS FINANCIAROS ACUMULADO/ ( COSTO DIRECTO + INDIRECTOS ) ] X 100 | MESES 1: Valor en %

## AE-10
Dependencia: | UNIVERSIDAD AUTÓNOMA DEL ESTADO DE HIDALGO DIRECCIÓN DE PROYECTOS Y OBRAS
Licitación No. | UAEH-LPNO-N5-2025
Obra: | CONSTRUCCIÓN DE MÓDULO DE AULAS EN PLANTA BAJA (2DA. ETAPA), EN LA ESCUELA PREPARATORIA NÚM. 7, IXMIQUILPAN
Lugar: | Escuela Preparatoria No. 7 Ixmiquilpan, Prolongación Av. Juárez S/N, carretera San Nicolás San Juanico, Manzana Arbolado, Barrio de San Nicolás, Ixmiquilpan, Hidalgo C.P. 42300
Ciudad: | Ixmiquilpan, Hidalgo
Clave | DESCRIPCIÒN | Unidad | Cantidad | P. Unitario | P.U. Con letra | Importe
1 | ALBAÑILERIA
CIM-03-POL | SUMINISTRO Y COLOCACION DE POLIETILENO NEGRO PARA CIMENTACION CONTRA SALITRE | M2 | 1152.0823
AL042 | IMPERMEABILIZACION DE CADENA DE DESPLANTE, CON MICROFEST Y POLIETILENO 600. INCLUYE: RIEGO DE ARENA, MATERIALES, MANO DE OBRA Y HERRAMIENTA. | ML | 276.37
UAH-ALB-39 | PISO DE CONCRETO ARMADO DE 10 CM DE ESPESOR CONCRETO HECHO EN OBRA F'C=150 KG/CM2, AGREGADO MAXIMO 3/4" REFUERZO = MALLA 6/6-10/10 ACABADO COMUN A NIVEL PARA RECIBIR RECUBRIMIENTO DE LOSETA CERAMICA, INCLUYE: SUMINISTRO Y ACARREO DE LOS MATERIALES, EJECUCION, CURADO, CIMBRA Y DESCIMBRA. | M2 | 1152.0823
UAH-ALB-18 | JUNTA CELOTEX 15 CM X 1/2 "DE ESPESOR ENTRE COLUMNA Y CASTILLO INCLUYE: SUMINISTRO Y ACARREO DE LOS MATERIALES Y MANO DE OBRA. Y T.L.N.P.S.C.E. | ML | 223.2
AL058 | MURO DE BLOCK MACIZO DE CEMENTO 12 x 20 x 40 cm. DE 12 cm. DE ESPESOR, ASENTADO CON MORTERO CEMENTO-ARENA 1:5, ACABADO COMÚN HASTA UNA ALTURA DE 3.00 m., INCLUYE: MATERIALES, MANO DE OBRA Y HERRAMIENTA. | M2 | 1028.104
UAH-ALB-141 | CASTILLO K-2, DE CONCRETO DE SECCION 35 X 20 CM, CONCRETO F'C=200 KG/CM² - 3/4", CIMBRA 2 ó 3 CARAS, REFORZADO CON 6 VARILLAS R.N. DE 3/8" Y ESTRIBOS DE 1/4" @ 20 CM, INCLUYE: SUMINISTRO Y ACARREO DE LOS MATERIALES, EJECUCION, ANCLAJE, ANDAMIOS, CURADO, CIMBRA Y DESCIMBRA. | M | 14
UAH-ALB-05 | CASTILLO DE CONCRETO DE SECCION 15 X 20 CM, CONCRETO F'C=150 KG/CM2-3/4", CIMBRA 2 ó 3 CARAS, REFORZADO CON 4 VARILLAS R.N. DE 3/8" ESTRIBOS DE 1/4" A/C 15 CM, INCLUYE: SUMINISTRO Y ACARREO DE LOS MATERIALES, EJECUCION, ANCLAJE, ANDAMIOS, CURADO, CIMBRA Y DESCIMBRA. | M | 768.2
UAH-ALB-17 | DALA INTERMEDIA Ò CERRAMIENTO, SECCION= 15 X 20 CM, CONCRETO F'C=150 KG/CM2-3/4", REFORZADA CON 4 VARILLAS R.N. DE 3/8" ESTRIBOS DE 1/4" @ 20 CM INCLUYE: SUMINISTRO Y ACARREO DE LOS MATERIALES, EJECUCION, ANCLAJE, ANDAMIOS, CURADO, Y T.L.N.P.S.C.E. | M | 251.04
AL014 | APLANADO EN MUROS CON MORTERO CEMENTO-ARENA 1:3 A PLOMO Y REGLA ACABADO CON LLANA DE MADERA DE 2.50 cm. DE ESPESOR, INCLUYE: MATERIAL, MANO DE OBRA Y HERRAMIENTA | M2 | 1028.104
AL031 | EMBOQUILLADO EN APLANADO PERFILANDO DOS ARISTA CON MORTERO CEMENTO-ARENA 1:3 A PLOMO Y REGLA ACABADO CON LLANA DE MADERA, INCLUYE: MATERIALES, MANO DE OBRA Y HERRAMIENTA | M | 317.2
AL036 | ENTORTADO CON MORTERO CEMENTO-ARENA 1:5 DE 4 cm. PROMEDIO DE ESPESOR. INCLUYE: ANDAMIO, MATERIALES, MANO DE OBRA Y HERRAMIENTA | M2 | 893.918
AL022 | CHAFLAN DE 10 x 10 cm. CON CONCRETO HIDRAULICO HECHO EN OBRA f´c=150 Kg/cm2, INCLUYE: FESTERGRAL A RAZON DE 1.50 Kg/BULTO DE CEMENTO, ELABORACION, MATERIALES MENORES DE CONSUMO, MANO DE OBRA Y HERRAMIENTA. | M | 212.11
AL073 | RELLENO EN AZOTEA CON PIEDRA POMEX PARA DAR PENDIENTE NECESARIA. INCLUYE: ACARREOS VERTICALES Y HORIZONTALES, MANO DE OBRA Y HERRAMIENTA. | M3 | 86.064
RELL-FLOU | RELLENO DE CONCRETO FLUIDO F'C=25KG/CM2, PARA DAR PENDINTE EN AZOTEA, INCLUYE: SIMINISTRO, COLOCACIÓN, ELEVACION, ACABADO FINO PARA RECIBIR IMPERMEABILIZANTE PREFABRICADO Y T.L.N.P.S.C.E. | M3 | 86.064
IM001 | IMPERMEABILIZACION ACABADO APARENTE CON GRAVILLA COLOR TERRACOTA, INCLUYE: LIMPIEZA PREVIA DE LA SUPERFICIE., APLICACION DE PRIMARIO ASFALTICO, CALAFATEO DE GRIETAS, COLOCACION POR TERMOFUSION DE MANTO IMPERMEABLE PREFABRICADO (MIP) 8 SBS PS DE 4 mm. DE ESPESOR, REFORZADO INTERNAMENTE CON UNA MEMBRANA DE POLIESTER DE ALTA RESISTENCIA, SEGUN ESPECIFICACIONES, PINTURA ACRILICA EN DETALLES, TRASLAPES, 8 AÑOS DE GARANTIA POR ESCRITO, MATERIALES, MANO DE OBRA Y HERRAMIENTA. | M2 | 893.918
UAH-ALB-25 | REPISA DE CONCRETO F´C=150 KG/CM2 PARA LAVAMANOS, DE 60 CM DE ANCHO X 95 CM X 8 CM DE ESPESOR ARMADA CON VAR. No 3 @ 15 CM AMBAS DIRECCIONES, INCLUYE: SUMINISTRO Y ACARREO DE LOS MATERIALES, EJECUCION, CURADO, CIMBRA Y DESCIMBRA. | M2 | 2.256
RES-01 | EXCAVACION CON MAQUINA EN MATERIAL TIPO B EN SECO DE 0.00 A 2.00 MTS DE PROFUNDIDAD, INCLUYE: DEPOSITO DEL MATERIAL A UN COSTADO DE LA CEPA. | M3 | 103
P002 | PLANTILLA DE CONCRETO F'C 100 KG/CM2 DE 5 CM DE ESPESOR PROMEDIO, INCLUYE ELABORACION DE CONCRETO, MANO DE OBRA Y HERRAMIENTA | M2 | 47
C001 | CIMBRA DE MADERA COMÚN EN ZAPATAS CORRIDAS, ZAPATAS AISLADAS, CONTRATRABES, CADENAS DE LIGA Y DADOS DE CIMENTACIÓN INCLUYE: MAT, MO YTLNPSCE | M2 | 87
CONC01 | CONCRETO PREMEZCLADO F'c= 250 KG/CM2 EN CIMENTACION REVENIMIENTO DE 10 CM AGREGADO MAXIMO 3/4" INCLUYE SUMINISTRO, COLOCACION (VACIADO CON BOMBA), VIBRADO, CURADO, MANO DE OBRA Y HERRAMIENTA, Y PRUEBAS DE LABORATORIO. | M3 | 28
ACE02 | ACERO DE REFUERZO EN CIMENTACION RESISTENCIA NORMAL FY=4200 KG/CM2 No. 3 DIAMETRO DE 3/8", INCLUYE: SUMINISTRO, ACARREOS, HABILITADO, ARMADO Y TRASLAPES. | KG | 850
ACE03 | ACERO DE REFUERZO EN CIMENTACION RESISTENCIA NORMAL FY=4200 KG/CM2 No. 4 DIAMETRO DE 1/2", INCLUYE: SUMINISTRO, ACARREOS, HABILITADO, ARMADO Y TRASLAPES. | KG | 1254
EF23c0200 | MURO DE PIEDRA BRAZA TIPO CANTERA DE LA REGION, ACABADO APARENTE ASENTADA CON MORTERO CEMENTO - ARENA 1:3; INCLUYE: ACARREO DE MATERIAL A LA PRIMERA ESTACION, MANO DE OBRA Y HERRAMIENTA. | M3 | 158
2 | ACABADOS
AL105 | SUMINISTRO Y FABRICACION DE FALSO PLAFOND A BASE DE TABLAROCA A UNA CARA, INCLUYE: PANEL DE YESO, CANALETAS, CANAL DE AMARRE, TORNILLOS PARA FIJACION, SOPORTES DE ALAMBRE, MANO DE OBRA Y HERRAMIENTA. | M2 | 753.759
UAH-ACA-109 | SUMINISTRO Y COLOCACION DE PLAFOND DE 61X61 CM MARCA RIHO MODELO PAPEL MOJADO , INCLUYE SUSPENSION ACARREOS ESTRUCTURA METALICA SUJETA CON COLGANTES DE ALAMBRE GALV. NO 10 ELEVACION DE MATERIALES | M2 | 40.62
UAH-ACA-62 | LOSETA MCA. INTERCERAMIC MODELO CREMA MARFIL SELECTO O ESMALTADO O SIMILAR, DE 60X60 CM., ASENTADO CON ADHESIVOINTERCERAMIC, JUNTEADO CON BOQUILLA SIN ARENA COLOR TAN DE 1MM MCA. INTERCERAMIC, INCLUYE: SUMINISTRO, COLOCACION, MATERIAL, CORTES, DESPERDICIOS, HERRAMIENTA, LIMPIEZA DURANTE Y AL FINAL DE LA OBRA ACARREO A UN TIRADERO AUTORIZADO POR EL MUNICIPIO Y TLNPSCE | M2 | 836.38
UAH-ACA-63 | ZOCLO MCA. INTERCERAMIC MODELO CREMA MARFIL SELECTO O ESMALTADO O SIMILAR, DE 10 CM., ASENTADO CON ADHESIVO INTERCERAMIC, JUNTEADO CON BOQUILLA SIN ARENA COLOR TAN DE 1MM MCA. INTERCERAMIC, INCLUYE: SUMINISTRO, COLOCACION, MATERIAL, CORTES, DESPERDICIOS, HERRAMIENTA, LIMPIEZA DURANTE Y AL FINAL DE LA OBRA ACARREO A UN TIRADERO AUTORIZADO POR EL MUNICIPIO Y TLNPSCE. | ML | 386.75
ALB-003 | ESTUCO EN MUROS Y PLAFONES A PLOMO Y REGLA, ACABADO FINO CON LLANA DE MADERA. INCLUYE: PULIDO CON LLANA METÁLICA, ANDAMIOS, MATERIALES, MANO DE OBRA, EQUIPO Y HERRAMIENTA. | M2 | 999.77
ATI-MAT-002 | PLATA BANDA DE 0.20 M HASTA 0.50 M DE ANCHO Y UNA ANCHO DE 10 CM. EN PLAFON DE PANEL DE TABLAROCA DE 1/2" DE ESPESOR SOBRE SUSPENCION METALICA A BASE DE BASTIDOR DE CANAL LISTON Y CANALETA DE CARGA DE 920 CAL 20, SUSPENDIDA CON ALAMBRE GALVANIZADO DEL No. 12 ANCLADAS AL CONCRETO CON TAQUETES DE EXPANSION Y ANCLAS, TORNILLOS DE 11/2" COLOCADOS A CADA 60 CM. DE DISTANCIA, PARA FIJAR PANELES A LA SUSPENSION METALICA, CALAFATEO DE JUNTAS A BASE DE CINTA DE PAPEL PARA JUNTAS 5.30CM, APLICACION DE YESO REDIMIX SOBRE EL PANEL PARA TENER SUPERFICIE PULIDA Y LISA PREPARADA RECIBIR ACABADO FINAL, INCLUYE: EL SUMINISTRO DE TODOS LOS MATERIALES CON SUS DESPERDICIOS, LA MANO DE OBRA EQUIPO Y/O HERRAMIENTAS PARA: ACARREOS Y ELEVACIONES DE MATERIALES Y EQUIPO A CUALQUIER ALTURA, TRAZO NIVELACION, CONSTRUCCION DE LA SUSPENSION METALICA, COLOCACION DE PANELES DE TABLACEMENTO, ASI COMO LA PREPARACION DE LOS PANELES A BASE DE YESO REDIMIX, ETC, LA UNIDAD DE MEDICION SERA EL M2 ( P.U.O.T.) | M | 152
UAH-ACA-05 | PASTA ACRÍLICA TIPO COREV RAYADA GRANO FINO. INCLUYE: SUMINISTRO Y APLICACION, ALISADO DE LA SUPERFICIE CON YESO, FONDEO CON PINTURA VINILICA, MATERIALES MENORES DE CONSUMO, MANO DE OBRA Y HERRAMIENTA. | M2 | 286.83
AL098 | SUMINISTRO Y COLOCACION DE MURO A BASE DE TABLAROCA DE 10 cm. DE ESPESOR A DOS CARAS, INCLUYE CANALETAS, CANAL DE AMARRE, TORNILLOS PARA FIJACION, COMPUESTO REDIMIX, MATERIALES MENORES, HERRAMIENTA, ANDAMIOS Y MANO DE OBRA. | M2 | 26.1
AL087 | SUMINISTRO Y APLICACION DE PINTURA VINILICA MARCA COMEX, LINEA VINIMEX LAVABLE EN MUROS, TRABES Y PLAFONES, TRABAJOS TERMINADOS, INCLUYE: PREPARACION DE SUPERFICIE, REBABEAR Y PLASTE NECESARIO, MATERIAL, MANO OBRA Y HERRAMIENTA | M2 | 999.77
AL046 | LIMPIEZA GRUESA DE OBRA, INCLUYE: MANO DE OBRA Y HERRAMIENTA | M2 | 962.025
UAH-ALB-126 | LIMPIEZA FINAL DE LA OBRA. INCLUYE: MATERIALES, MANO DE OBRA Y HERRAMIENTA. | M2 | 962.025
H-010 | SUMINISTRO Y APLICACIÓN DE PINTURA ESMALTE MARCA COMEX 100 SOBRE ESTRUCTURAS DE ACERO LIGERAS MEDIANAS PESADAS. INCLUCE: PREPARACION DE LA SUPERFICIE, UNA MANO DE PRIMARIO ANTI CORROSIVO Y DOS MANOS DE PINTURA ESMALTE COMEX 100, MATERIA, MANO DE OBRA Y HERRAMIENTA | KG | 54981.49
3 | CANCELERIA Y MAMPARAS
UAH-CAN-84 | SUMINISTRO Y COLOCACION DE PUERTA P-O1 DE 1.00m DE ANCHO POR 2.40m DE ALTO, MIRILLA DE 0.20mx0.60m CON CRISTAL DE 6mm DE ALUMINIO ANODIZADO NATURAL DE 3" ELABORADA CON PERFILES COMERCIALES Y MULTIPANEL, INCLUYE: ACCESORIOS NECESARIOS PARA SU INSTALACION Y SELLADO, TRABAJO TERMINADO, ANDAMIOS, CERRADURA, VISAGRAS, MATERIALES, MANO DE OBRA Y HERRRAMIENTA. | PZA | 8
UAH-CAN-82 | SUMINISTRO Y COLOCACION DE PUERTA P-O2 DE 1.00m DE ANCHO POR 2.20m DE ALTO, DE ALUMINIO ANODIZADO NATURAL DE 3" ELABORADA CON PERFILES COMERCIALES Y MULTIPANEL, INCLUYE: ACCESORIOS NECESARIOS PARA SU INSTALACION Y SELLADO, TRABAJO TERMINADO, ANDAMIOS, CERRADURA, VISAGRAS, MATERIALES, MANO DE OBRA Y HERRRAMIENTA. | PZA | 5
CHA017B | SUMINISTRO Y COLOCACION DE CANCELERIA DE ALUMINIO NATURAL DE 3" ELABORADA CON PERFILES COMERCIALES EN VENTANAS, INCLUYE: ACCESORIOS NECESARIOS PARA SU INSTALACION Y SELLADO, VIDRIO CLARO DE 6 mm. DE ESPESOR EN VENTANAS FIJAS Y CORREDIZAS, HERRAJES, ANDAMIOS, JALADERA, MATERIALES, MANO DE OBRA Y HERRRAMIENTA. | M2 | 93
UAH-MAM-08 | MAMPARAS PARA WC Y MINGITORIOS, COMPUESTOS POR MODULOS TIPO ESTANDAR, DE LINEA LOTO O SIMILAR, MODELO ANTIGRAFITTI, COLOR A DEFINIR, COMPUESTO POR PANELES DE FABRICACION ESTANDAR; A) PUERTA DE 0.60 M DE ANCHO X 1.50 M DE ALTO, B) PANELES LATERALES DE 1.35 M DE ANCHO X 1.50 M DE ALTURA, PILASTRAS, MCA. SANIMODUL, INCLUYE: SUMINISTRO, COLOCACION, MATERIAL, MANO DE OBRA Y T.L.N.P.S.C.E. | M2 | 30.45
EXT-022 | SUMINISTRO Y COLOCACION DE PUERTA TIPO LOUVER A BASE DE MARCO CON PTR 2" Y PERFIL R-200 HORIZONTALES; INCLUYE: MATERIALES, MANO DE OBRA Y TODO LO NECESARIO PARA SU CORRECTA EJECUCION. | M2 | 7
EXT-07 | SUMINISTRO Y COLOCACION DE VENTANA TIPO LOUVER A BASE DE MARCO CON PTR 2" Y PERFIL R-200 HORIZONTALES; INCLUYE: MATERIALES, MANO DE OBRA Y TODO LO NECESARIO PARA SU CORRECTA EJECUCION. | M2 | 2
4 | MUEBLES SANITARIOS
UAH-AMU-04 | INODORO (TAZA) PARA FLUXOMETRO, MODELO TZF-1 PRODUCTO NAO 17 MCA HELVEX COLOR BLANCO AL ALTO BRILLO EN CUALQUIER NIVEL, INCLUYE: SUMINISTRO, COLOCACION, HERRAJES, CUBREPIJAS, JUNTA PROHEL, MCA. HELVEX O SIMILAR, Y T.L.N.P.S.C.E. | PZA | 7
UAH-AMU-48 | MINGITORIO MG FERRY BLANCO MARCA HELVEX COLOR BLANCO AL ALTO BRILLO, CON CARTUCHO Y DISPOSITIVO TDS PARA REEMPLAZO SISTEMA DE DIAFRAGMA, O SIMILAR INCLUYE SUMINISTRO, COLOCACION, HERRAJES Y T.L.N.P.S.C.E. | PZA | 3
UAH-AMU-27 | ASIENTO EXCLUSIVO PARA TAZAS DE FLUXOMETRO, ASIENTO ELONGADO 100% DE POLIPROPILENO VIRGEN CON AGENTE ANTIBACTERIAL MICROBAN, FRENTE ABIERTO, DISEÑO ERGONOMICO, INCLUYE TUERCAS Y BISAGRAS. MODELO M-230, MARCA AMERICAN STANDARD O SIMILAR, SUMINISTRO Y COLOCACION, MANO DE OBRA, HERRAMIENTA Y T.L.N.P.S.C.E. | PZA | 7
UAH-AMU-35 | ESPEJO ( LUNA) DE CRISTAL FLOTADO CLARO 5 MM CON MARCO DE ALUMINIO NATURAL DE 1 1/2" DE 2.0 DE ALTO X 3.50 M DE LARGO EN LABORATORIOS DE PSICOLOGÌA, INCLUYE: SUMINISTRO, COLOCACION Y T.L.N.P.S.C.E. | PZA | 2
UAH-AMU-36 | DESPACHADOR DE TOALLAS INTERDOBLADAS MARCA BOBRICK MOD. B-4262. O SIMILAR INCL., SUMINISTRO Y COLOCACION, MATERIALES, MANO DE OBRA Y HERRAMIENTA. | PZA | 2
UAH-AMU-25 | DESPACHADOR DE PAPAEL HIGIENICO PARA SANITARIO DE SERIE INSIGHT A 94205 MARCA KIMBERLY-CLARK, EN COLOR HUMO, FABRICADO EN PLASTICO ABS RESISTENTE A IMPACTOS. DISEÑO INNOVADOR Y ELEGANTE QUE COMBINA CON TODA LA SERIE I. MEDIDAS: 37 X 36 X13 CM., INCLUYE: SUMINISTRO Y COLOCACION, MANO DE OBRA, HERRAMIENTA Y T.L.N.P.S.C.E. | PZA | 7
UAH-AMU-26 | DESPACHADOR DE JABON EN CARTUCHO PARA MANOS, SERIE INSHIGT 92194, MARCA KIMBERLY-CLARK O SIMILAR, FABRICADA EN PLASTICO ABS EN COLOR HUMO, RESISTENTE A IMPACTOS FUERTES. MEDIDAS: 26 X 18 11 CM., INCLUYE: SUMINISTRO Y COLOCACION, MANO DE OBRA, HERRAMIENTA Y T.L.N.P.S.C.E. | PZA | 2
UAH-AMU-10 | SECADOR DE MANOS OPTICO MODELO AA17500 SILVER MCA. JOFEL, ELECTRICO DE 110-126V. INCLUYE: SUMINISTRO, COLOCACIÓN, CONEXIÓN, PRUEBAS DE FUNCIONAMIENTO, HERRAMIENTA, MANO DE OBRA Y T.L.N.P.S.C.E. | PZA | 2
UAH-AMU-39 | BARRA DE APOYO EN TUBO DE ACERO INOXIDABLE MARCA BOBRICK, MOD. B-6806X24. INCL., SUMINISTRO Y COLOCACION, MATERILES, MANO DE OBRA Y HERRAMIENTA. | PZA | 2
13125-2872 | FLUXOMETRO DE PEDAL PARA WC, TERMINADO CROMADO PULIDO DE 32 O 38 MM, MODELO 310-38-3.5 MARCA HELVEX, INCLUYE: SUMINISTRO Y COLOCACION, MANO DE OBRA, HERRAMIENTA Y T.L.N.P.S.C.E. | PZA | 7
UAH-AMU-49 | SUMINISTRO Y COLOCACION DE LLAVE ECONOMIZADORA CROMADA TIPO HELVEX MOD. TV-100 O SIMILAR INCLUYE TODOS LOS MATERIALES PARA SU CORRECTA COLOCACION. | PZA | 7
UAH-AMU-56 | CONTRA, MARCA HELVEX CON REJILLA PARA LAVABO, CROMO, MODELO TH-059, INCLUYE: SUMINISTRO Y COLOCACION, EQUIPO, HERRAMIENTA, MATERIAL, MANO DE OBRA Y T.L.N.P.S.C.E. | PZA | 2
UAH-AMU-57 | CESPOL MARCA HELVEX, LARGO PARA LAVABO, SIN CONTRA, MODELO TV-016, INCLUYE: SUMINISTRO Y COLOCACION, EQUIPO, HERRAMIENTA, MATERIAL, MANO DE OBRA Y T.L.N.P.S.C.E. | PZA | 2
5 | INSTALACIÓN HIDRAULICA
IHS050 | SUMINISTRO Y COLOCACIÓN DE TUBO DE COBRE TIPO "M" DE 1/2" (13 MM.) DE DIÁMETRO MARCA NACOBRE. INCLUYE: INSTALACIÓN, RANURAS EN MUROS, PRUEBAS, MANO DE OBRA, EQUIPO Y HERRAMIENTA. | M | 3.9
IHS051 | SUMINISTRO Y COLOCACIÓN DE TUBO DE COBRE TIPO "M" DE 3/4" (19 MM.) DE DIÁMETRO MARCA NACOBRE. INCLUYE: INSTALACIÓN, RANURAS EN MUROS, PRUEBAS, MANO DE OBRA, EQUIPO Y HERRAMIENTA. | M | 20
IHS052 | SUMINISTRO Y COLOCACIÓN DE TUBO DE COBRE TIPO "M" DE 1" (25 MM.) DE DIÁMETRO MARCA NACOBRE. INCLUYE: INSTALACIÓN, RANURAS EN MUROS, PRUEBAS, MANO DE OBRA, EQUIPO Y HERRAMIENTA. | M | 58.2
IHS053 | SUMINISTRO Y COLOCACIÓN DE TUBO DE COBRE TIPO "M" DE 1 1/4" (32 MM.) DE DIÁMETRO MARCA NACOBRE. INCLUYE: INSTALACIÓN, RANURAS EN MUROS, PRUEBAS, MANO DE OBRA, EQUIPO Y HERRAMIENTA. | M | 8.1
IHS058 | SUMINISTRO Y COLOCACIÓN DE TUBO DE COBRE TIPO "M" DE 3" (75 MM.) DE DIÁMETRO MARCA NACOBRE; INCLUYE: INSTALACIÓN, RANURAS EN MUROS, PRUEBAS, MANO DE OBRA, EQUIPO Y HERRAMIENTA. | M | 129
IHS072 | SUMINISTRO Y COLOCACION DE VALVULA DE COMPUERTA DE EXTREMO ROSCABLE DE 1/2¨ (13 MM) DE 2OOLB/PULG2 (14KG/CM29, MARCA URREA INCLUYE: COPLE DE COBRE INTERIOR A HIERRO EXTERIOR 13 mm. INSTALACION, PRUEBAS, MANO DE OBRA, EQUIPO Y HERRAMIENTA. | PZA | 3
IHS073 | SUMINISTRO Y COLOCACION DE VALVULA DE COMPUERTA DE EXTREMO ROSCABLE DE 3/4¨ (19 MM) DE 2OOLB/PULG2 (14KG/CM29, MARCA URREA INCLUYE: COPLE DE COBRE INTERIOR A HIERRO EXTERIOR 19 mm. INSTALACION, PRUEBAS, MANO DE OBRA, EQUIPO Y HERRAMIENTA. | PZA | 2
IHS074 | SUMINISTRO Y COLOCACION DE VALVULA DE COMPUERTA DE EXTREMO ROSCABLE DE 1¨ (25 MM) DE 2OOLB/PULG2 (14KG/CM29, MARCA URREA INCLUYE: COPLE DE COBRE INTERIOR A HIERRO EXTERIOR 13 mm. INSTALACION, PRUEBAS, MANO DE OBRA, EQUIPO Y HERRAMIENTA. | PZA | 1
UAH-HID-119 | VALVULA DE COMPUERTA ROSCADA, BRONCE URREA 125 LBS DE 32MM, INCLUYE: SUMINISTRO Y COLOCACIÓN. | PZA | 1
AA23c0054 | SUMINISTRO, COLOCACION Y PRUEBAS DE VALVULA DE COMPUERTA BRIDADA DE BRONCE DE VASTAGO FIJO CON VOLANTE DE 75 mm. (3"), INCLUYE: MATERIALES, MANO DE OBRA Y HERRAMIENTA | PZA | 1
IHS078 | SUMINISTRO Y COLOCACIÓN DE VÁLVULA DE FLOTADOR ALTA PRESIÓN DE 1" (25 MM) DE 100 LBS/PULG2 (7 KG/CM2). INCLUYE: CONEXIONES, PRUEBAS, MANO DE OBRA Y HERRAMIENTA. | PZA | 2
UAH-HID-136 | SALIDA HIDRAULICA PARA LAVABO ,WC Y MIGITORIO , INCLUYE: RAMALEO CON TUBO DE COBRE TIPO "M" DE 1/2", CONEXIONES DE COBRE ( TEE 1/2", REDUCCIONE DE 1/2", CONECTOR 1/2" CUERDA INTERIOR), NIPLE GALVANIZADO CUERDA CORRIDA 1/2", SUMINISTRO Y COLOCACION. | SAL | 2
UAH-HID-30 | SALIDA HIDRAULICA PARA TARJA DE ACERO INOXIDABLE, INCLUYE: RAMALEO CON TUBO DE COBRE TIPO "M" DE 3/4" Y 1/ 2", CONEXIONES DE COBRE ( TAPON CAPA 1/2", TEE 1/2", REDUCCIONES DE 3/4" A 1/2", CODO 1/2", CODO 3/4", CONECTOR 1/2" CUERDA INTERIOR), CUERDA CORRIDA 1/2", SUMINISTRO Y COLOCACION. | SAL | 1
EXT-061 | REGISTRO DE VALVULAS PREFABRICADO DE POLIETILENO DE ALTA DENSIDAD, ACENTADO SOBRE PISO FIRME DE CONCRETO POBRE, INCLUYE SUMINISTRO, COLOCACION, MATERIALES, MANO DE OBRA Y TODO LO NECESARIO PARA SU CORRECTA EJECUCION. | PZA | 6
HIDR-EXT-02 | SUMINISTRO Y COLOCACION DE EQUIPO HIDRONEMUATICO EVANS HYDRO MAC O SIMILAR CON BOMBA JET 1HP CON TANQUE VERTICAL DE 170 L | PZA | 1
6 | INSTALACIÓN SANITARIA
UAH-SAN-53A | COLADERA HELVEX MODELO 282-H. INCLUYE: SUMINISTRO Y COLOCACION, MATERIALES, MANO DE OBRA Y HERRAMIENTA Y T.L.N.P.S.C.E. | PZA | 4
IHS064 | SUMINISTRO Y COLOCACION DE TUBO DE PVC SANITARIO DE 2" (51 mm), DE DIAMETRO, MARCA NORMA O SIMILAR, INCLUYE: LUBRICANTE (LUBRI PVC), MATERIALES, MANO DE OBRA Y HERRAMIENTA. | M | 17
IHS065 | SUMINISTRO Y COLOCACION DE TUBO DE PVC SANITARIO DE 4" (100 mm), DE DIAMETRO, MARCA NORMA O SIMILAR, INCLUYE: LUBRICANTE (LUBRI PVC), MATERIALES, MANO DE OBRA Y HERRAMIENTA. | M | 9
IHS067 | SUMINISTRO Y COLOCACION DE TUBO DE PVC SANITARIO DE 6" (150 mm), DE DIAMETRO, MARCA NORMA O SIMILAR, INCLUYE: LUBRICANTE (LUBRI PVC), MATERIALES, MANO DE OBRA Y HERRAMIENTA. | M | 19.5
AL070 | REGISTRO SANITARIO DE 40x60x60 cm. (MEDIDAS INTERIORES) A BASE DE TABIQUE ROJO RECOCIDO, APLANADO PULIDO MORTERO CEMENTO-ARENA 1:3 EN MUROS INTERIORES, INCLUYE: MARCO Y CONTRAMARCO METALICO DE 0.60 X 0.40 M. CON ANGULO DE 3/16" x 1 1/4" CON TAPA DE CONCRETO POLIMERICO f´c= 150 Kg/cm2 DE 5 cm. DE ESPESOR CON LAS LEYENDAS DE INSTALACION, PLANTILLA CON CONCRETO f´c= 100 Kg/cm2 DE 5 cm. DE ESPESOR Y TAPA CON COLADERA DE Fo. Fo. DE 20 cm. (COLADERA DE PATIO), MATERIALES, MANO DE OBRA Y HERRAMIENTA. | PZA | 12
UAH-SAN-02 | SALIDA SANITARIA PARA INODORO, INCLUYE: 2.10M DE TUBO PVC SANITARIO DE 4" 2.72 M DE TUBO DE 2", CONEXIONES DE PVC SANITARIO ( 1 CODO 90º X 4" .5 TEE REDUCIDA DE 4" A 2", .25 TEE 2", 1 YEE 2", .5 CODO 90º X 2 " ), RANURADO DE MUROS, FIJACION A PARED O LOSA, Y T.L.N.P.S.C.E. | SAL | 7
UAH-SAN-01 | SALIDA SANITARIA PARA MINGITORIO, INCLUYE: 2.70 M DE TUBO PVC SANITARIO DE 2", CONEXIONES DE PVC SANITARIO ( 1 CODO ADAPTADOR 90º X 2",.4 REDUCCION BUSHING 4" A 2", 1 CODO 90º X 2", 1 YEE 2") 1 NIPLE ROSCADO GALV. 2" X 4" DE LONGIUITUD, RANURADO DE MUROS, FIJACION A PARED O LOSA, Y T.L.N.P.S.C.E. | SAL | 3
UAH-SAN-05 | SALIDA SANITARIA PARA TARJA O LAVA OJOS, INCLUYE: 1.50M DE TUBO PVC SANITARIO DE 2", CONEXIONES DE PVC SANITARIO (2 CODO 90º X 2 " Y 1 CODO 45º X 2" ), RANURADO DE MUROS, FIJACION A PARED O LOSA, Y T.L.N.P.S.C.E. | SAL | 7
UAH-SAN-03 | SALIDA SANITARIA PARA COLADERA, REGADERA Y/O LAVAOJOS, INCLUYE: 2 M DE TUBO PVC SANITARIO DE 2", CONEXIONES DE PVC SANITARIO (1 YEE 2 " Y 1 CESPOL COLADERA DE 4" CON SALIDA DE 2" ), FIJACION A PARED O LOSA, Y T.L.N.P.S.C.E. | SAL | 2
7 | INSTALACIÓN PLUVIAL
RES-01 | EXCAVACION CON MAQUINA EN CEPAS EN MATERIAL TIPO B EN SECO DE 0.00 A 2.00 MTS DE PROFUNDIDAD, INCLUYE: DEPOSITO DEL MATERIAL A UN COSTADO DE LA CEPA. | M3 | 25
R005 | RELLENO CON MATERIAL PRODUCTO DE EXCAVACION COMPACTADO CON BAILARINA O PLACA VIBRATORIA AL 90% PROCTOR EN CAPAS DE 20 CM. EN CEPAS DE CIMENTACION. INCLUYE SUMINISTRO, ACARREO DE MATERIALES DENTRO DE LA OBRA, INCORPORACION DE HUMEDAD, MANO DE OBRA Y HERRAMIENTA. | M3 | 19
CM001 | CAMA DE ARENA, APISONADA CON PISON DE MANO, INCLUYE CONSTRUCCION DE APOYO SEMICIRCULAR PARA PERMITIR APOYO COMPLETO DE LA TUBERIA, MANO DE OBRA Y HERRAMIENTA. | M3 | 6
9303010002 | SUM. E INSTALACION DE TUBERIA PEAD (POLIETILENO DE ALTA DENSIDAD) CORRUGADO PARA ALCANTARILLADO SANITARIO DE 08" (20 CM) DE Ø TIPO RN-12. INCLUYE FLETE, PRUEBA DE HERMETICIDAD, ACARREOS, JUNTEO, EQUIPO, MATERIALES, MANO DE OBRA Y HERRAMIENTA. | ML | 25
8 | VOZ Y DATOS
INSTALACION DE SALIDAS DE AHDMI PROFESOR PANTALLA PARA AULA
SAL-1 | SALIDA DE CONEXION DE HDMI PARA PANTALLA Y PROFESOR LOS CUALES CONSISTE EN EL SIGUIENTE MATERIAL : TUBO CONDUIT P.D. 3/4", COPLE CONDUIT P.D. 3/4", CURVA CONDUIT P.D. 3/4", CAJA 3/4" GALVANIZADA, CONECTOR 3/4", ABRAZADERA TIPO CLIP 3/4", VARILLA ROSCADA 3/8", TUERCA 3/8", RONDANA 3/8", TAQUETE Z 3/8". INCLUYE: COLOCACIÓN, INSTALACIÓN, CONEXIONES, SOPORTERÍA, MANO DE OBRA, HERRAMIENTAS, EQUIPO DE SEGURIDAD, ACARREOS DENTRO Y FUERA DEL LUGAR DEL TRABAJO, ELEVACIONES, TRAZO, FIJACIÓN, RETIRO DE LOS MATERIALES SOBRANTES, LIMPIEZA, Y TODO LO NECESARIO PARA SU COMPLETA EJECUCIÓN, NO INCLUYE OBRA CIVIL | SALIDA DE HDMI | 6
VOZ Y DATOS
CANALIZACION DE VOZ Y DATOS
INS-1 | SUMNISTRO E INSTALACION DE CHAROLA DE 30 CM TIPO MALLA, INCLUYE: MATERIALES COMO VARILLA ROSCADA, UNICANAL, TUERCAS 3/8, RONDANA 3/8", CLEMA, MORDAZA, TAQUETE Z 3/8", CHAROLA, EQUIPO LIGERO, TORNILLERIA GENERAL, FIJACION, TRAZO, RETIRO DE MATERIALES SOBRANTES, LIMPIEZA Y TODO LO NECESARIO PARA SU CORRECTA EJECUCION. | ML | 82
CAN-1 | CANALIZACION DE VOZ Y DATOS. INCLUYE: TUBERIA PARED DELGADA 3/4 Y 1", CONEXIONES COMO CODOS, CONECTORES, COPLES, CAJA GALVANIZADA, Y TODO LO NECESARIO PARA SU CORRECTA EJECUCION. INCLUYE: COLOCACIÓN, INSTALACIÓN, CONEXIONES, SOPORTERÍA, MANO DE OBRA, HERRAMIENTAS, EQUIPO DE SEGURIDAD, ACARREOS DENTRO Y FUERA DEL LUGAR DEL TRABAJO, ELEVACIONES, TRAZO, FIJACIÓN, RETIRO DE LOS MATERIALES SOBRANTES, LIMPIEZA, Y TODO LO NECESARIO PARA SU COMPLETA EJECUCIÓN | ML | 107
CABLEADO ESTRUCTURADO
INS-2 | SUMINISTRO E INSTALACIÓN DE NODOS DE RED DE DATOS, COMPONENTES: CANAL CERTIFICADO HASTA 100 METROS, PANDUIT® TX6A SUPERA LOS REQUISITOS DE LA NORMA ISO 11801. NORMAS CLASE EA Y ANSI/TIA-568.2-D CATEGORÍA 6A COMPATIBLE CON TRANSMISIÓN 10GBASE-T A TRAVÉS DE CABLEADO DE PAR TRENZADO. CUMPLE CON IEEE 802.3AF, IEEE 802.3AT Y 802.3BT PARA APLICACIONES POE. INCLUYE: UTP PARA TRABAJAR 10GBPS EN COBRE, CANTIDAD 13 JACK MODULAR HEMBRA CAT. 6A COLOR BLANCO,CANTIDAD 21 JACK MODULAR HEMBRA CAT. 6A COLOR NEGRO FACEPLATE BLANCA DE 1 SALIDA. CONECTOR EN CAMPO CANTIDAD 8, TODOS LOS ACCESORIOS SON DE LA MARCA PANDUIT EN CATEGORÍA 6A. DOCUMENTACIÓN: ETIQUETACIÓN, PRUEBAS DE CERTIFICACIÓN, MEMORIA TÉCNICA IMPRESA Y DIGITAL. CERTIFICACIÓN PARA CABLEADO UTP CATEGORÍA 6A QUE SOPORTE 10 GBPS EN COBRE, GARANTÍA DE 25 AÑOS POR EL FABRICANTE. | NODO | 21
PACHT-1 | PACHT CORD PARA CROSS CONEXIÓN MARCA PANDUIT MÓDELO: UTP28X3BU | PIEZA | 21
PACHT-2 | PACHT CORD PARA CROSS CONEXIÓN MARCA PANDUIT MÓDELO: UTP28X10BU | PIEZA | 13
GAB-1 | SUMINISTRO E INSTALACION DE GABINETE FLEXFUSION PARA CENTROS DE DATOS, 42 UR, 600 MM DE ANCHO, 1070 MM DE PROFUNDIDAD, FABRICADO EN ACERO, COLOR NEGRO MODELO XG64212BS0001 | RACK | 1
PDU-1 | SUMINISTRO E INSTALACION DE PDU BÁSICO PARA DISTRIBUCIÓN DE ENERGÍA, ENCHUFE DE ENTRADA NEMA 5-15P, CON 12 CONTACTOS NEMA 5-20R, INSTALACIÓN HORIZONTAL DE 19IN, 1UR, 15 AMP, 120 VCA MODELO P12B01M | PZA | 1
ORG-1 | ORGANIZADOR HORIZONTAL; ORGANIZADOR DE 2 LADOS HORIZ. PATCHLINK™, 2 RU, 8.9 IN DE PROF. MODELO:WMP1E | PZA | 1
CHAR-1 | CHAROLAS PARA MONTAJE DE FIBRA: 1 EN EL SITE PRINCIPAL Y 1 CHAROLA EN SITE EDIFICIO 2. ARMAZÓN P/FIBRA MONTAJE EN RACK OPTICOM. MARCA PANDUIT MÓDELO: FRME1U / INCLUYE ACCESORIOS, ACOPLADORES LC-LC Y PLACAS FAP O FMP | PZA | 2
PIG-1 | PIGTAIL PANDUIT OM4. 6 EN SITE PRICIPAL Y 6 EL SITE EN EDIFICIO 2 MÓDELO: FZ1BN1NNNSNM001 / LC SIMPLEX, MULTIMODO OM4 50/125 DE 1 METRO DE LONGITUD. | PZA | 12
ACOP-1 | ACOPLADORES MARCA PANDUIT, MÓDELO: FAP6WAQDLCZ/ MÓDULO ACOPLADOR LC PARA FIBRA ÓPTICA MULTIMODO OM3/OM4, COLOR AQUA | PZA | 2
JUM-1 | JUMPER DUPLEX MARCA PANDUIT 2 METROS DE LONGITUD. MÓDELO: FZ2ERLNLNSNM002 / JUMPER DE FIBRA OPTICA MULTIMODO 50/125 OM4, LC-LC DUPLEX, OFNR (RISER), COLOR AQUA, 2 METROS | PZA | 6
SISTEMA DE TIERRAS FISICAS VOZ Y DATOS
STF-1 | SISTEMA DE TIERRA FISICA MARCA TOTALGROUND / KIT TG-70K CON ACOPLADOR DE IMPEDANCIAS TGC01. CAPACIDAD DE 70 A. SUMINISTRO E INSTALACIÓN DE SISTEMA DE TIERRA FÍSICA PARA PROTECCIÓN DE EQUIPOS EN EL SITE. COMPUESTA DE: ELECTRODO DE PUESTA A TIERRA KIT TG-70K MARCA TOTAL GROUND CON ACOPLADOR DE IMPEDANCIAS TGC01. CAPACIDAD DE 70 A. PROVEEN LA SOLUCIÓN COMPLETA PARA TELECOMUNICACIONES DE ACUERDO CON LOS ESTÁNDARES EIA/TIA J-STD-607-A Y BICSI. PRUEBAS CON EQUIPO TERRÓMETRO O MEGGER DE CUATRO TERMINALES PARA CERTIFICAR VALORES DE RESISTENCIA A LA CARGA MENOR O IGUAL A 2 OHM. INCLUYE: TODOS LOS MATERIALES, EQUIPO, HERRAMIENTAS Y MANO DE OBRA PARA LA CORRECTA INSTALACIÓN. | PZA | 1
INFRAESTRUCTURA DE VOZ Y DATOS
UAH-TEL-08 | SUMINISTRO E INSTALACION DE GBIC MARCA CISCO TRANSCEIVER MODULE 1000BASE-SX SFP MMF, 850NM, DOM. FIBRA ÓPTICA MULTIMODO | PZA | 4
UAH-TEL-04 | SUMINISTRO, INSTALACION Y PUESTA EN MARCHA EN SITIO DE SWICHT MARCA CISCO, CATALYST C9200L-24T-4G-E , 24 PUERTOS GIGABIT ETHERNET,NO POE, 4 PUERTOS SFP (4X 1G), NETWORK ESSENTIALS, INCLUYE CABLE CAB-TA-NA, INCLUYE UN AÑO DE GARANTIA SMARNET, LICENCIAMIENTO CISCO DNA ESSENTIALS DE 3 AÑOS | EQUIPO | 2
UAH-TEL-16 | SUMINISTRO E INSTALACION Y PUESTA EN MARCHA DE UN PUNTO DE ACCESO CISCO CATALYST MODELO C9130AXI-B, ANTENAS INTERNAS; WIFI 6; 4X4:4 MIMO, DOMINIO B. VERSIÓN 8.10.X O POSTERIOR, CONTROLADORES INALÁMBRICOS DE LA SERIE CISCO CATALYST 9800, GARANTIA DE 1 AÑO | EQUIPO | 8
UAH-TEL-17 | SUMINISTRO E INSTALACION Y PUESTA EN MARCHA DE UN UPS APC SMART UPS X 1000VA RACK DE LÍNEA INTERACTIVA APC BY SCHNEIDER ELECTRIC SMART-UPS - 1KVA/900W - 2U CONVERTIBLE EN TORRE/RACK - AVR - 3HORA(S) RECHARGE - 8MINUTO(S) STAND-BY - 120 V ENTRADA - 120 V AC SALIDA - 8 X NEMA 5-15R - PUERTO SERIAL | EQUIPO | 1
UAH-TEL-002 | GABINETE PANZONE DE MONTAJE EN PARED MARCA PANDUIT DE 19IN, PUERTA CON VENTANA DE SEGURIDAD, DE 12 UR, 635MM DE PROFUNDIDAD, COLOR NEGRO | PZA | 2
INTEGRACIÓN FIBRA ÓPTICA
CAN-1 | CANALIZACION DE TUBERIA DE 2" PARA CONEXION FIBRA OPTICA. INCLUYE: 2 CAMA DE TUBERIA PVC PESADO 2", 1 CAMA DE TUBERIA 1" PVC PESADO, CONEXIONES COMO CODOS, CONECTORES, COPLES, COLOCACIÓN, INSTALACIÓN, CONEXIONES, SOPORTERÍA, MANO DE OBRA, HERRAMIENTAS, EQUIPO DE SEGURIDAD, ACARREOS DENTRO Y FUERA DEL LUGAR DEL TRABAJO, ELEVACIONES, TRAZO, FIJACIÓN, RETIRO DE LOS MATERIALES SOBRANTES, LIMPIEZA, Y TODO LO NECESARIO PARA SU COMPLETA EJECUCIÓN | ML | 300
INS-3 | SUMINISTRO E INSTALACION DE REGISTRO L1T CON MEDIDA DE 0.60 x 0.50 CM, Y ALTURA DE 0.68 M., PESO DE REGISTRO 390 KG, DE CONCRETO F'C=200 KG/CM2, CONTRAMARCO DE ANGULO DE ACERO 2"x1/8", TAPA POLIMERICA CON MEDIDA DE 0.59x0.49 M. Y ESPESOR DE 4.70 MM. INCLUYE: GRUA PARA MANIOBRA Y TODO LO NECESARIO PARA SU CORRECTA EJECUCION. | PZA | 5
FO-1 | ENLACE DE FIBRA ÓPTICA 250 METROS DE SITE PRINCIPAL AL SITE NUEVO DEL EDIFICIO 2. FIBRA OM4 PANDUIT MÓDELO: FOWNZ06. ENLACE: 250 METROS DE CABLE DE FIBRA ÓPTICA MULTIMODO 50/125 DE 6 HILOS. INCLUYE: SUMINISTRO DE MATERIALES Y ACCESORIOS NECESARIOS, INSTALACIÓN, REMATES EN PUNTA USANDO PIGTAIL Y PUESTA EN OPERACIÓN DEL ENLACE ENTRE SITE A Y SITE B. DOCUMENTACIÓN: ETIQUETACIÓN, PRUEBAS CON EQUIPO OLTS, MEMORIA TÉCNICA IMPRESA Y DIGITAL, CERTIFICACIÓN PARA FIBRA ÓPTICA OM4 Y GARANTÍA DE 25 AÑOS POR EL FABRICANTE. | ENLACE | 1
CCTV
CANALIZACION Y CABLEADO PARA CCTV
CCTV-01 | CANALIZACION DE CCTV. INCLUYE: TUBERIA PARED DELGADA 3/4 Y 1", CONEXIONES COMO CODOS, CONECTORES, COPLES, CAJA GALVANIZADA, Y TODO LO NECESARIO PARA SU CORRECTA EJECUCION. INCLUYE: COLOCACIÓN, INSTALACIÓN, CONEXIONES, SOPORTERÍA, MANO DE OBRA, HERRAMIENTAS, EQUIPO DE SEGURIDAD, ACARREOS DENTRO Y FUERA DEL LUGAR DEL TRABAJO, ELEVACIONES, TRAZO, FIJACIÓN, RETIRO DE LOS MATERIALES SOBRANTES, LIMPIEZA, Y TODO LO NECESARIO PARA SU COMPLETA EJECUCIÓN | ML | 80
CCTV-02 | SUMINISTRO E INSTALACION DE CABLEADO PARA CCTV CAT6 MARCA BELDEN CON FORRO PVC CMR 4 PARES 350 MHZ CALIBRE 23AWG 100% COBRE USO INTERIOR ESPECIAL PARA INSTALACIONES SEGURIDAD, CCTV, VIDEO,DATOS INCLUYE: MATERIAL, MANO DE OBRA Y T.L.N.P.S.C.E. | M | 879
INFRAESTRUCTURA CCTV
INF-CCTV-01 | CAMARA TIPO DOMO IP 2 MEGAPIXEL (1080P), LENTE 2.8 MM (GRAN ANGULAR), 20 MTS IR, INTERIOR, POE, DWDR, H.265+, ONVIF, RESOLUCIÓN MÁXIMA: 1920 X 1080 ( 2 MEGAPIXEL), ILUMINACIÓN MÍNIMA: COLOR 0.01 LUX @ (F2.0, AGC ON), ILUMINACIÓN MÍNIMA: B/N 0.028 LUX CON IR, DÍA / NOCHE REAL (FILTRO ICR), DISTANCIA FOCAL: 2.8 MM (ÁNGULO DE VISIÓN 101º ), DISTANCIA DE INFRARROJO: 20 MTS SMART IR, FUNCIONES NORMALES: DWDR / BLC / 3D-DNR, COMPRESIÓN: H.265+ / H.265 / H.264+ / H.264. INCLUYE: MATERIAL, MANO DE OBRA Y T.L.N.P.S.C.E. | PZA | 16
INF-CCTV-02 | NVR 12 MEGAPIXEL MARCA HIKVISION DS-7616NXI-K2/16P,16 CANALES IP ,16 PUERTOS POE+, RECONOCIMIENTO FACIAL, ACUSENSE (EVITA FALSAS ALARMAS), 2 BAHÍAS DE DISCO DURO, INCLUYE: MATERIAL, MANO DE OBRA Y T.L.N.P.S.C.E. | EQUIPO | 1
INF-CCTV-03 | PANTALLA DE 32 PULGADAS INC LED HDTV INCLUYE: SUMINISTRO E INSTALACION, MATERIAL, MANO DE OBRA Y T.L.N.P.S.C.E. | EQUIPO | 1
INF-CCTV-04 | DISCO DURO DD 8TB SATA WD PURPLE WD84PURZ 24/7 OPTIMIZADO PARA VIDEOVIGILANCIA SATA III 6GB/S INCLUYE: SUMINISTRO E INSTALACION, MATERIAL, MANO DE OBRA Y T.L.N.P.S.C.E. | PIEZA | 2
INF-CCTV-05 | GABINETE PARA MONTAJE EN PARED, PUERTA DE CRISTAL TEMPLADO, CUERPO FIJO CON RACK 19" DE 24 UNIDADES CON ACCESORIOS (ORGANIZADOR HORIZONTAL DOBLE, CHAROLA DESLIZABLE) INCLUYE: SUMINISTRO E INSTALACION, MATERIAL, MANO DE OBRA Y T.L.N.P.S.C.E. | PZA | 1
INF-CCTV-06 | SOPORTE FIJO A TECHO DE 32 A 83 PULGADAS, INCLINACION DE PANTALLA EN FORMA VERTICAL, INCLUYE: SUMINISTRO E INSTALACION, MATERIAL, MANO DE OBRA Y T.L.N.P.S.C.E. | PZA | 1
SERVICIO DE CONFIGURACION DE CCTV
INF-CCTV-08 | SERVICIO DE CONFIGURACIÓN Y ENLACE DE CCTV A OFICINA DE SUBDIRECTOR POR VIA IP, INCLUYE: PRUEBAS, CONFIGURACIÓN Y OPERACIÓN DEL SISTEMA. | PZA | 1
9 | DETECCION DE HUMO
CANALIZACION Y CABLEADO DETECCION DE HUMO
DET-HUM-03 | CANALIZACION DE DETECCION DE HUMO. INCLUYE: TUBERIA PARED DELGADA 3/4", CONEXIONES COMO CODOS, CONECTORES, COPLES, CAJA GALVANIZADA, Y TODO LO NECESARIO PARA SU CORRECTA EJECUCION. INCLUYE: COLOCACIÓN, INSTALACIÓN, CONEXIONES, SOPORTERÍA, MANO DE OBRA, HERRAMIENTAS, EQUIPO DE SEGURIDAD, ACARREOS DENTRO Y FUERA DEL LUGAR DEL TRABAJO, ELEVACIONES, TRAZO, FIJACIÓN, RETIRO DE LOS MATERIALES SOBRANTES, LIMPIEZA, Y TODO LO NECESARIO PARA SU COMPLETA EJECUCIÓN | ML | 124
INS-4 | SUMINISTRO E INSTALACION DE ALAMBRE DE COBRE, 2 X 18 AWG TIPO FPLR, CL2R, C (UL) FT5, INCLUYE: MATERIAL, MANO DE OBRA Y T.L.N.P.S.C.E. | ROLLO | 1
INS-5 | SUMINISTRO E INSTALACION DE ALAMBRE DE COBRE, 2 X 16 AWG TIPO FPLR, CL2R, C (UL) FT4 HONEYWELL, INCLUYE: MATERIAL, MANO DE OBRA Y T.L.N.P.S.C.E. | ROLLO | 1
INFRAESTRUCTURA DE DETECCION DE HUMO
DET-HUM-03 | SUMINISTRO E INSTALACION DE DETECTOR DE HUMO FOTOELÉCTRICO DIRECCIONABLE, COLOR BLANCO, INCLUYE BASE DE MONTAJE 6", MODELO: SD-365 MARCA FIRE-LITE, ESTÁ DISEÑADO TANTO PARA EL RENDIMIENTO COMO PARA LA ESTÉTICA. UN NUEVO DISEÑO MODERNO, ELEGANTE Y CONTEMPORÁNEO Y UNA CÁMARA DE DETECCIÓN ÓPTICA MEJORADA FUERON DESARROLLADOS PARA DETECTAR EL HUMO PRODUCIDO POR UNA AMPLIA GAMA DE FUENTES DE COMBUSTIÓN DE ACUERDO CON LOS ESTÁNDARES DE LAS NORMAS MÁS ESTRICTAS; CUENTA CON LISTADOS Y APROBACIONES: UL, ULC, FM Y CSFM, NUEVO PERFIL MODERNO, COMUNICACIONES ANALÓGICAS, ES DE BAJO CONSUMO DE CORRIENTE, CON INTERRUPTORES DE DIRECCIÓN ROTATIVOS, LEDS DUALES PARA VISIBILIDAD DE 360 °, COMPATIBLE CON MS9200UDLS, ES50X, ES200X, MS9600UDLS. | PZA | 9
SIR-1 | SUMINISTRO E INSTALACION DE DETECTOR DE SIRENA CON LÁMPARA ESTROBOSCÓPICA A 2 HILOS, MONTAJE EN PARED, COLOR ROJO, CON CONFIGURACIÓN ESTROBOSCÓPICA SELECCIONABLE, NUEVO DISEÑO MODERNO Y ELEGANTE Y MENOR CONSUMO DE CORRIENTE, MODELO: P2R-L MARCA SYSTEM SENSOR, DISEÑO PLUG-IN CON MÍNIMA INTRUSIÓN EN LA CAJA TRASERA, CONSTRUCCIÓN RESISTENTE A LAS MANIPULACIONES, SELECCIÓN AUTOMÁTICA DE LA OPERACIÓN DE 12 Ó 24 VOLTIOS A 15 Y 30 CANDELAS, AJUSTES DE CANDELA SELECCIONABLES EN CAMPO, SIRENA DE 88+ DBA A 16 VOLTIOS, INTERRUPTOR GIRATORIO PARA EL TONO DE LA SIRENA Y DOS SELECCIONES DEL VOLUMEN, PLACA DE MONTAJE PARA TODAS LAS UNIDADES DE PARED ESTÁNDAR Y COMPACTA, EL MUELLE DE CORTOCIRCUITO DE LA PLACA DE MONTAJE COMPRUEBA LA CONTINUIDAD DEL CABLEADO ANTES DE LA INSTALACIÓN DEL DISPOSITIVO, COMPATIBLE CON LA LÍNEA SPECTRALERT Y SPECTALERT ADVANCE DEVICES, COMPATIBLE CON EL MÓDULO DE SINCRONIZACIÓN MDL3, LISTADO SÓLO PARA MONTAJE EN PARED, TEMPERATURA DE FUNCIONAMIENTO ESTÁNDAR DE 0 ° C A 49 ° C (32 ° F A 120 ° F), RANGO DE HUMEDAD 10 A 93% SIN CONDENSACIÓN, 1 FLASH POR SEGUNDO EN VELOCIDAD ESTROBOSCÓPICO, VOLTAJE NOMINAL REGULADO 12 DC O REGULADO 24 DC / FWR1,2, RANGO DE VOLTAJE DE FUNCIONAMIENTO DE 8 A 17,5 V (NOMINAL 12 V) O 16 A 33 V (NOMINAL 24 V), RANGO DE VOLTAJE DE FUNCIONAMIENTO CON MÓDULO DE SINCRONIZACIÓN MDL3 DE 8,5 A 17,5 V (NOMINAL 12 V) O 16,5 A 33 V (24 V NOMINAL), TERMINAL DE ENTRADA PARA CALIBRES DE ALAMBRE DE 12 A 18 AWG, DIMENSIONES (INCLUYENDO LA LENTE): 5.6 "L × 4.7" W × 1.91 "D (143 MM L × 119 MM L × 49 MM D). | EQUIPO | 4
EST-1 | SUMINISTRO E INSTALACION DE ESTACIÓN MANUAL DE EMERGENCIA DIRECCIONABLE, MODELO: BG-12LX MARCA FIRE-LITE, PERMITE QUE EL PANEL DE CONTROL MUESTRE LA UBICACIÓN EXACTA DE PUNTO DE ACTIVACIÓN GRACIAS A SU DIRECCIONAMIENTO INTERCONSTRUIDO, ADEMÁS, REDUCE CONSIDERABLEMENTE LAS FALSAS ALARMAS POR ACTIVACIÓN ACCIDENTAL YA QUE REQUIERE DOS MOVIMIENTOS PARA SU ACTIVACIÓN, SE UTILIZA EXCLUSIVAMENTE CON LOS PANELES DE DETECCIÓN DE INCENDIO DIRECCIONABLES MS-9050UD, MS-9200UDLS, MS-9600UDLS Y LA NUEVA SERIE ENDURANCE ES50X, ES50XI, ES200 Y ES200XI, CON LISTADO UL, ULC, MEA, FM Y CSFM, DISEÑO Y COLOR VISIBLE Y ELEGANTE, ACCIONAMIENTO DUAL, DISEÑADO PARA PREVENIR FALSAS ALARMAS POR ACTIVACIÓN ACCIDENTAL, AL ACTIVARSE, LA PALANCA SE ENCLAVA PARA INDICAR QUE SE HA OPERADO LA ESTACIÓN, CERRADURA CON LLAVE, LA ESTACIÓN SE PUEDE ABRIR PARA REALIZAR INSPECCIONES Y MANTENIMIENTO SIN INICIAR UNA ALARMA, SE PUEDE MONTAR CAJA SB-10 O EN CAJA ELÉCTRICA CONVENCIONAL, ALIMENTACIÓN DE 24 VCC, CONSUMO DE 5 MA, DIMENSIONES: 139 X 104 X 35 MM. | EQUIPO | 4
PAN-1 | SUMINISTRO E INSTALACION DE PANEL DE CONTROL DIRECCIONABLE DE 50 PUNTOS CON COMUNICADOR PREINSTALADO | PIEZA1 | 1
HVAC
INTEGTRACION DE DUCTERIA HVAC
INS-6 | SUMINISTRO E INSTALACION DE TUBERIA PLUVIAL DE 1/2"- 3/4"PVC HIDRAULICO, INCLUYE: MANO DE OBRA, MATERIALES, HERRAMIENTAS, EQUIPO DE SEGURIDAD, ACARREOS DENTRO Y FUERA DEL LUGAR DEL TRABAJO, ELEVACIONES, TRAZO, FIJACIÓN, RETIRO DE LOS MATERIALES SOBRANTES, LIMPIEZA, Y TODO LO NECESARIO PARA SU COMPLETA EJECUCIÓN | ML | 140
INTEGTRACION DE DUCTERIA HVAC
BHER-1 | BASE DE HERERRIA CON MARCO DE 2 PULGADAS DE PERFIL, ALTURA TERMINADA DE 20 CM | PZA | 6
HVAC-1 | EQUIPO HVAC PISO TECHO 5 TON, MARCA MIDEA, INVERTER FRIO/CALOR, 220/1/60, MODELO MOE30U-55HDN1-N-MX, CON TUBERIA TIPO COBRE FLEXIBLE DE 3/8" y 3/4", INCLUYE: CINTA MOMIA, ARMAFLEX DE AMBAS MEDIDAS, REFRIGERANTE R410-A, MANO DE OBRA, MATERIALES, HERRAMIENTAS, EQUIPO DE SEGURIDAD, ACARREOS DENTRO Y FUERA DEL LUGAR DEL TRABAJO, ELEVACIONES, TRAZO, FIJACIÓN, RETIRO DE LOS MATERIALES SOBRANTES, LIMPIEZA, Y TODO LO NECESARIO PARA SU COMPLETA EJECUCIÓN. *NO SE INCLUYE INSTALACION ELECTRICA. | PZA | 6
HVAC-2 | EQUIPO HVAC HIGHWALL MARCA MIDEA, 1 TON ON/OFF SOLO FRIO, 220/1/60, MODELO KMAS12C2AGO, CON TUBERIA TIPO COBRE FLEXIBLE DE 1/2" y 1/4", INCLUYE: CINTA MOMIA, ARMAFLEX DE AMBAS MEDIDAS, REFRIGERANTE R410-A, MANO DE OBRA, MATERIALES, HERRAMIENTAS, EQUIPO DE SEGURIDAD, ACARREOS DENTRO Y FUERA DEL LUGAR DEL TRABAJO, ELEVACIONES, TRAZO, FIJACIÓN, RETIRO DE LOS MATERIALES SOBRANTES, LIMPIEZA, Y TODO LO NECESARIO PARA SU COMPLETA EJECUCIÓN. *NO SE INCLUYE INSTALACION ELECTRICA. | PZA | 2
10 | SEÑALETICA
UAH-SEÑ-13 | SENALAMIENTO EN GRAN FORMATO SOBRE MATERIAL RIGIDO DIBOND COLOR PLATA EN CALIDAD DURST POR AMBOS LADOS EN MEDIDAS 20 x 20 CM PARA MURO, INCL: SUMINISTRO Y COLOCACION, MATERIALES MISCELANEOS Y MANO DE OBRA | PZA | 8
UAH-SEÑ-16 | SENALAMIENTO EN GRAN FORMATO SOBRE MATERIAL RIGIDO DIBOND COLOR PLATA EN CALIDAD DURST POR AMBOS LADOS EN MEDIDAS 35 x 40 CM CON CEJA PARA SUJECION, TIPO BANDERA, INCL: SUMINISTRO Y COLOCACION, MATERIALES MISCELANEOS Y MANO DE OBRA | PZA | 8
UAH-RHC-02 | EXTINGUIDOR A BASE DE BIOXIDO DE CARBONO (CO2) DE 10 LBS. DE CAPACIDAD, CON MANOMETRO, INDICADOR DE PRESION, MANGUERA DE DESCARGA Y SOPORTE PARA SU COLOCACION. (PARA AREAS CERRADAS CON EQUIPO ELECTRICO O ELECTRONICO COMO TABLEROS, MOTORES, SUBESTACIONES, LIQUIDOS INFLAMABLES, NO DAÑA EQUIPOS). | PZA | 11
11 | CISTERNA
PRELIMINARES
L006 | TRAZO Y NIVELACIÓN DE TERRENO PARA DESPLANTE DE ESTRUCTURA, MAYORES DE 1200 M2 CON EQUIPO TOPOGRAFICO. INCLUYE MANO DE OBRA EQUIPO Y HERRAMIENTA | M2 | 25
E012 | EXCAVACIÓN CON MAQUINARIA, INCLUYE AFINE DE TALUDES, MATERIAL SECO TIPO II ZONA B PROFUNDIDAD DE 0.00CA 4.00 M | M3 | 125
R004 | RELLENO DE MATERIAL (TEPETATE) COMPACTADO CON BAILARINA O PLACA VIBRATORIA AL 90% PROCTOR EN CAPAS DE 20 CM EN CEPAS DE CIMENTACIÓN, INCLUYE SUMINISTRO, ACARREO DE MATERIALES DENTRO DE LA OBRA, INCORPORACIÓN DE HUMEDAD, MO Y HERRAMIENTA | M3 | 55
391 | ACARREO DE LOS MATERIALES PRODUCTO DE LAS EXCAVACIONES, DEMOLICIONES Y PETREOS , INCLUYE CARGA MECANICA Y ACARREO, PARA EL 1ER KM (MEDIDO COMPACTO). | M3 | 25
392 | ACARREO DE LOS MATERIALES PRODUCTO DE LAS EXCAVACIONES, DEMOLICIONES, Y PETREOS, PARA KM-SUBSECUENTES (MEDIDO COMPACTO). INCLUYE CARGA MECANICA | M3/KM | 125
ALBAÑILERIA
ACE01 | ACERO DE REFUERZO EN CIMENTACION RESISTENCIA NORMAL FY=2350 KG/CM2 No. 2 DIAMETRO DE 1/4", INCLUYE: SUMINISTRO, ACARREOS, HABILITADO, ARMADO Y TRASLAPES. | KG | 17.9214
ACE02 | ACERO DE REFUERZO EN CIMENTACION RESISTENCIA NORMAL FY=4200 KG/CM2 No. 3 DIAMETRO DE 3/8", INCLUYE: SUMINISTRO, ACARREOS, HABILITADO, ARMADO Y TRASLAPES. | KG | 62.8296
ACE03 | ACERO DE REFUERZO EN CIMENTACION RESISTENCIA NORMAL FY=4200 KG/CM2 No. 4 DIAMETRO DE 1/2", INCLUYE: SUMINISTRO, ACARREOS, HABILITADO, ARMADO Y TRASLAPES. | KG | 249
EST-006 | CIMBRA DE CONTACTO ACABADO comun EN CADENAS, COLUMNAS Y MUROS. INCLUYE CIMBRADO, DESCIMBRADO, MANO DE OBRA Y HERRAMIENTA. | M2 | 11.7
CONC01 | CONCRETO PREMEZCLADO F'c= 250 KG/CM2 EN CIMENTACION REVENIMIENTO DE 10 CM AGREGADO MAXIMO 3/4" INCLUYE SUMINISTRO, COLOCACION (VACIADO CON BOMBA), VIBRADO, CURADO, MANO DE OBRA Y HERRAMIENTA, Y PRUEBAS DE LABORATORIO. | M3 | 3.1525
ESTRUCTURA
UAH-ALB-05 | CASTILLO DE CONCRETO DE SECCION 15 X 20 CM, CONCRETO F'C=150 KG/CM2-3/4", CIMBRA 2 ó 3 CARAS, REFORZADO CON 4 VARILLAS R.N. DE 3/8" ESTRIBOS DE 1/4" A/C 15 CM, INCLUYE: SUMINISTRO Y ACARREO DE LOS MATERIALES, EJECUCION, ANCLAJE, ANDAMIOS, CURADO, CIMBRA Y DESCIMBRA. | M | 8
EST-002 | ACERO DE REFUERZO EN ESTRUCTURA DIAMETRO # 3 FY= 4200 KG/CM2. INCLUYE SUMINISTRO, HABILITADO, ARMADO, TRASLAPES, GANCHOS, SILLETAS Y DESPERDICIOS, | KG | 100.9284
EST-003 | ACERO DE REFUERZO EN ESTRUCTURA DIAMETRO # 5 FY= 4200 KG/CM2. INCLUYE SUMINISTRO, HABILITADO, ARMADO, TRASLAPES, GANCHOS, SILLETAS Y DESPERDICIOS, | KG | 249.6
ESTR-01 | LOSA DE CONCRETO HIDRÁULICO HECHO EN OBRA f ́c= 250 Kg/cm2 DE 10 cm. DE ESPESOR, ARMADA CON VARILLAS DEL No. 3 A CADA 20 cm. EN AMBOS SENTIDOS; INCLUYE: CIMBRA ACABADO APARENTE, CHAFLAN DE 1" PARA FORMAR GOTERO, HABILITADO DE ACERO, ELABORACIÓN DE CONCRETO, COLADO, VIBRADO, MATERIALES, MANO DE OBRA Y HERRAMIENTA. | M2 | 25
EST-001 | ACERO DE REFUERZO EN CIMENTACION RESISTENCIA NORMAL FY=2350 KG/CM2 No. 2 DIAMETRO DE 1/4", INCLUYE: SUMINISTRO, ACARREOS, HABILITADO, ARMADO Y TRASLAPES. | KG | 17.9214
EST-006 | CIMBRA DE CONTACTO ACABADO comun EN CADENAS, COLUMNAS Y MUROS. INCLUYE CIMBRADO, DESCIMBRADO, MANO DE OBRA Y HERRAMIENTA. | M2 | 29.7
CONC01 | CONCRETO PREMEZCLADO F'c= 250 KG/CM2 EN CIMENTACION REVENIMIENTO DE 10 CM AGREGADO MAXIMO 3/4" INCLUYE SUMINISTRO, COLOCACION (VACIADO CON BOMBA), VIBRADO, CURADO, MANO DE OBRA Y HERRAMIENTA, Y PRUEBAS DE LABORATORIO. | M3 | 1.1025
ALBAÑILERIA
AL058 | MURO DE BLOCK MACIZO DE CEMENTO 12 x 20 x 40 cm. DE 12 cm. DE ESPESOR, ASENTADO CON MORTERO CEMENTO-ARENA 1:5, ACABADO COMÚN HASTA UNA ALTURA DE 3.00 m., INCLUYE: MATERIALES, MANO DE OBRA Y HERRAMIENTA. | M2 | 103.4
AL014 | APLANADO EN MUROS CON MORTERO CEMENTO-ARENA 1:3 A PLOMO Y REGLA ACABADO CON LLANA DE MADERA DE 2.50 cm. DE ESPESOR, INCLUYE: MATERIAL, MANO DE OBRA Y HERRAMIENTA | M2 | 103.4
AL031 | EMBOQUILLADO EN APLANADO PERFILANDO DOS ARISTA CON MORTERO CEMENTO-ARENA 1:3 A PLOMO Y REGLA ACABADO CON LLANA DE MADERA, INCLUYE: MATERIALES, MANO DE OBRA Y HERRAMIENTA | M | 4
12 | OBRA EXTERIOR
TERRACERIAS
L006 | TRAZO Y NIVELACIÓN DE TERRENO PARA DESPLANTE DE ESTRUCTURA, MAYORES DE 1200 M2 CON EQUIPO TOPOGRAFICO. INCLUYE MANO DE OBRA EQUIPO Y HERRAMIENTA | M2 | 511.48
UAH-PRE-01 | DESPALME DE REGIONES ARIDAS O SEMIARIDAS CON MAQUINA HASTA 20 CM DE ESPESOR DE CAPA VEGETAL | M3 | 102.296
E012 | EXCAVACIÓN EN CEPAS CON MAQUINARIA, INCLUYE AFINE DE TALUDES, MATERIAL SECO TIPO II ZONA B PROFUNDIDAD DE 0.00CA 6.00 M | M3 | 306.888
PRE-016 | COMPACTACION DE TERRENO NATURAL AL 90% PARA EL DESPLANTE DE TERRAPLENES, INCLUYE INCORPORACION DE AGUA Y TODO LO NECESARIO PARA SU CORRECTA EJECUCION. | M3 | 102.296
240209-A2 | FORMACIÓN DE TERRAPLEN CON MATERIAL DE BANCO TEPETATE, PARA NIVELACIÓN DE PLATAFORMA DE EDIFICIO, CON UN ESPESOR PROMEDIO VARIABLE SEGÚN PROYECYO Y UBICACIÓN REGIONAL, COMPACTADO EN CAPAS DE 20 CM CON HUMEDAD OPTIMA, CON MAQUINARIATIPO MEDIANO: RODILLO LISO 4000 KG. CON TAMBOR DE 1.38 M DE ANCHO Y DE 81 CM DE DIAM. COMPACTADO AL 95% PRUEBA PROCTOR INCLUYE: REPORTE POR ESCRITO DE LOS RESULTADOS DE LA PRUEBA EN PAPEL MEMBRETADO DE LABORATORIO, ACARREOS, FLETES Y TODO LO NECESARIO PARA SU CORRECTA EJECUCIÓN PUOT. | M3 | 1406.57
391 | SOBREACARREO DE LOS MATERIALES PRODUCTO DE LAS EXCAVACIONES, DEMOLICIONES Y PETREOS, INCLUYE CARGA Y ACARREO PARA EL 1ER KM (MEDIDO COMPACTO) | M3 | 409.184
RP-07 | SOBREACARREO EN CAMION DE MATERIAL PRODUCTO DE DESPALME, MATERIAL SUELTO Y EXCAVACIÓN MEDIDO EN BANCO KILOMETRO SUBSECUENTE, CARRETERA Y TLNPSCE | M3/KM | 2045.92
OBC-04 | LOSAS PARA BANQUETA DE CONCRETO HIDRAULICO HECHO EN OBRA F'C= 150 KG/CM2 DE 10 CM DE ESPESOR, ACABADO PULIDO RAYADO, VOLTEADOR EN PERIMETRO, EN TRAMOS DE 2.50M INCL.: ELABORACION DE CONCRETO, PREPARACION DE LA SUPERFICIE, CIMBRA METALICA A LA ALTURA DEL ESPESOR DE LA LOSA, DESCIMBRADO, ACARREOS DE MATERIAL PARA ELABORAR CONCRETO, LIMPIEZA FINAL DE OBRA, MATERIALES, MANO DE OBRA Y HERRAMIENTA. (P.U.O.T) | M2 | 511.48
MOB-03 | SUMINISTRO Y EXTENDIDO DE MATERIAL (TELLOLOTE) COLOR ROJO | M3 | 159.18
EF23ad0772 | SUMINISTRO Y COLOCACION DE MALLA CICLONICA GALVANIZADA CAL. 11, ABERTURA DE 63x63 mm. DE 2.00 m. DE ALTURA EN TERRENO PLANO Y LIMPIO, UTILIZANDO POSTERIA GALVANIZADA DE LINEA A CADA 3 METROS DE 48 mm. CAL. 20, ESQUINEROS Y DE REFUERZO DE 60 mm. CAL. 18, PARA PUERTA DE 60 mm. CAL 18; BARRA SUPERIOR DE 38 mm. Y RETENIDAS DE 38 mm. CAL. 20; TRES HILOS DE PUAS CAL. 12, E HILO INFERIOR GALVANIZADO CAL. 11, INCLUYE: MANO DE OBRA Y PILONES DE CONCRETO f´c=100 KG/CM2 PARA SU FIJACIÓN, P.U.O.T. | M | 293
EF23c0776 | SUMINISTRO Y COLOCACIÓN DE PORTON DE DOS HOJAS DE 4.00 x 2.40 m. A BASE DE MARCO DE 48 mm. CAL. 20 CON REFUERZO HORIZONTAL DE 38 mm. CAL. 20 FORRADA CON MALLA CLICLONICA GALVANIZADA CAL.11 CON ALAMBRE DE PUAS CAL. 12.5, INCLUYE: BISAGRAS Y CERROJO. | PZA | 2
EF23c0779 | SUMINISTRO Y TENDIDO DE TIERRA VEGETAL, INCLUYE: ACARREO, TRANSPORTACION, ACOMODO, MANO DE OBRA Y HERRAMIENTA. | M3 | 159.18
EF23c0780 | SUMINISTRO Y COLOCACION DE PASTO TIPO ALFOMBRA. INCLUYE: MATERIALES, MANO DE OBRA Y HERRAMIENTA. | M2 | 159.18
MEZ01 | ARBOL TIPO MEZQUITE DE 1.50 DE ALTURA PROMEDIO. INCL., SUMINISTRO, COLOCACION, PLANTACION, EXCAVACION, RELLENO CON TIERRA VEGETAL, MANO DE OBRA, HERRAMIENTA, CONSERVACION HASTA LA ENTREGA DE LA OBRA Y T.L.N.P.S.C.E. | PZA | 30
INFRAESTRUCTURA
LUM-01 | PUNTA DE LUZ SOLAR AUTONOMO DE UN BRAZOS (MAGNOLIA) DE MARCA SIMON LIGHTING , SOPORTE FORMADO POR: PANEL SOLAR DE 60W FIJADO A SOPORTE DE CHAPA DE ACERO Y 1 BATERIA DE 12 V 100 Ah, FUSTE FABRICADO EN TUBO ESTRUCTURAL DE ACERO DE 6 M. DE ALTURA, INCLUYE PLACA BASE, ACABADO GALVANIZADO POR INMERSIÓN EN CALIENTE, CODIGO 8665, LUMINARIA TIPO NATHM A 12/24Vdc CON OPTICA VIAL DE 24 LEDS CON TEMPERATURA 400 °K 26W DE CONSUMO BAJA CORRIENTE DE ALIMENTACION A UN SOLO NIVEL DE FLUJO LUMINOSO Y ACABADO GRIS RAL9007 CODIGO 88670, INCLUYE: SUMINISTRO, COLOCACIÓN, MATERIAL, MANO DE OBRA Y T.L.N.P.S.C.E. CAMELLON CENTRAL | PZA | 6
13 | ACERCAMIENTOS
RED HIDRAULICA
L006 | TRAZO Y NIVELACIÓN DE TERRENO PARA DESPLANTE DE ESTRUCTURA, MAYORES DE 1200 M2 CON EQUIPO TOPOGRAFICO. INCLUYE MANO DE OBRA EQUIPO Y HERRAMIENTA | M2 | 128
D009 | DEMOLICION A MANO DE CONCRETO HIDRAULICO SIMPLE EN FIRMES Y PISOS; INCLUYE CARGA, DESCARGA Y ACOMODO DE LOS MATERIALES AL LUGAR DE DEPOSITO, MANO DE OBRA Y HERRAMIENTA | M3 | 5
D029 | CORTE CON SIERRA EN PAVIMENTO DE CONCRETO HIDRAULICO DE ( 5 cm. DE PROFUNDIDAD ) INCLUYE MATERIALES MENORES DE CONSUMO, MANO DE OBRA Y HERRAMIENTA | M | 20
RES-01 | EXCAVACION CON MAQUINA EN CEPAS EN MATERIAL TIPO B EN SECO DE 0.00 A 2.00 MTS DE PROFUNDIDAD, INCLUYE: DEPOSITO DEL MATERIAL A UN COSTADO DE LA CEPA. | M3 | 54.9
CM002 | CAMA DE MATERIAL SELECCIONADO PRODUCTO DE LA EXCAVACION, APISONADA CON PISON DE MANO, INCLUYE CONSTRUCCION DE APOYO SEMICIRCULAR PARA PERMITIR APOYO COMPLETO DE LA TUBERIA, MANO DE OBRA Y HERRAMIENTA. | M3 | 9.15
R005 | RELLENO CON MATERIAL PRODUCTO DE EXCAVACION COMPACTADO CON BAILARINA O PLACA VIBRATORIA AL 90% PROCTOR EN CAPAS DE 20 CM. EN CEPAS DE CIMENTACION. INCLUYE SUMINISTRO, ACARREO DE MATERIALES DENTRO DE LA OBRA, INCORPORACION DE HUMEDAD, MANO DE OBRA Y HERRAMIENTA. | M3 | 45.75
UAH-ELC-02 | REGISTRO DE 1.0 X 1.0 X 1.00 M (INT) DE TABIQUE ROJO RECOCIDO EN 13 CM JUNTEADO CON MORTERO CEMENTO-ARENA 1:4 ACABADO PULIDO PLANTILLA DE CONCRETO F'C=150 KG/CM2, INCLUYE TAPA CON MARCO Y CONTRAMARCO METALICO COLADO CON CONCRETO F`C=150KG/CM2. | PZA | 8
IHS059 | SUMINISTRO Y COLOCACION DE TUBO DE PVC CEDULA 40 DE 2" ABOCINADO, INCLUYE ACARREOS, CORTES, ENSAMBLES, ALINEACION, PEGAMENTO, MATERIALES, MANO DE OBRA Y HERRAMIENTA | M | 183
IHS075 | SUMINISTRO Y COLOCACIÓN DE VÁLVULA DE COMPUERTA DE EXTREMO ROSCABLE DE 2" (51 MM) DE 200 LBS/PULG2 (14 KG/CM2), MARCA URREA, INCLUYE: INSTALACIÓN, PRUEBAS, MANO DE OBRA, EQUIPO Y HERRAMIENTA. | PZA | 8
RED SANITARIA
L006 | TRAZO Y NIVELACIÓN DE TERRENO PARA DESPLANTE DE ESTRUCTURA, MAYORES DE 1200 M2 CON EQUIPO TOPOGRAFICO. INCLUYE MANO DE OBRA EQUIPO Y HERRAMIENTA | M2 | 100
RES-01 | EXCAVACION CON MAQUINA EN CEPAS EN MATERIAL TIPO B EN SECO DE 0.00 A 2.00 MTS DE PROFUNDIDAD, INCLUYE: DEPOSITO DEL MATERIAL A UN COSTADO DE LA CEPA. | M3 | 80
D009 | DEMOLICION A MANO DE CONCRETO HIDRAULICO SIMPLE EN FIRMES Y PISOS; INCLUYE CARGA, DESCARGA Y ACOMODO DE LOS MATERIALES AL LUGAR DE DEPOSITO, MANO DE OBRA Y HERRAMIENTA | M3 | 2
D029 | CORTE CON SIERRA EN PAVIMENTO DE CONCRETO HIDRAULICO DE ( 5 cm. DE PROFUNDIDAD ) INCLUYE MATERIALES MENORES DE CONSUMO, MANO DE OBRA Y HERRAMIENTA | M | 5
CM002 | CAMA DE MATERIAL SELECCIONADO PRODUCTO DE LA EXCAVACION, APISONADA CON PISON DE MANO, INCLUYE CONSTRUCCION DE APOYO SEMICIRCULAR PARA PERMITIR APOYO COMPLETO DE LA TUBERIA, MANO DE OBRA Y HERRAMIENTA. | M3 | 7
R003 | RELLENO COMPACTADO CON PISON DE MANO CON MATERIAL PRODUCTO DE EXCAVACION, EN CAPAS DE 20 CM. DE ESPESOR, INCLUYE INCORPORACION DE HUMEDAD, MANO DE OBRA Y HERRAMIENTA. | M3 | 73
AL072 | REGISTRO SANITARIO DE 40x60x80 cm. (MEDIDAS INTERIORES) A BASE DE TABIQUE ROJO RECOCIDO, APLANADO PULIDO MORTERO CEMENTO-ARENA 1:3 EN MUROS INTERIORES, INCLUYE: MARCO Y CONTRAMARCO METALICO DE 0.60 X 0.40 M. CON ANGULO DE 3/16" x 1 1/4" CON TAPA DE CONCRETO f´c= 150 Kg/cm2 DE 5 cm. DE ESPESOR, PLANTILLA CON CONCRETO f´c= 100 Kg/cm2 DE 5 cm. DE ESPESOR Y TAPA CON COLADERA DE Fo. Fo. DE 20 cm. (COLADERA DE PATIO), MATERIALES, MANO DE OBRA Y HERRAMIENTA. | PZA | 5
IHS068 | SUMINISTRO Y COLOCACION DE TUBO DE PVC SANITARIO DE 8" (200 mm.) DE DIAMETRO, MARCA NORMA O SIMILAR, INCLUYE: LUBRICANTE (LUBRI PVC), MATERIAL, MANO DE OBRA Y HERRAMIENTA. | M | 100
RED PLUVIAL
L006 | TRAZO Y NIVELACIÓN DE TERRENO PARA DESPLANTE DE ESTRUCTURA, MAYORES DE 1200 M2 CON EQUIPO TOPOGRAFICO. INCLUYE MANO DE OBRA EQUIPO Y HERRAMIENTA | M2 | 110
RES-01 | EXCAVACION CON MAQUINA EN CEPAS EN MATERIAL TIPO B EN SECO DE 0.00 A 2.00 MTS DE PROFUNDIDAD, INCLUYE: DEPOSITO DEL MATERIAL A UN COSTADO DE LA CEPA. | M3 | 88
R005 | RELLENO CON MATERIAL PRODUCTO DE EXCAVACION COMPACTADO CON BAILARINA O PLACA VIBRATORIA AL 90% PROCTOR EN CAPAS DE 20 CM. EN CEPAS DE CIMENTACION. INCLUYE SUMINISTRO, ACARREO DE MATERIALES DENTRO DE LA OBRA, INCORPORACION DE HUMEDAD, MANO DE OBRA Y HERRAMIENTA. | M3 | 79.2
CM001 | CAMA DE ARENA, APISONADA CON PISON DE MANO, INCLUYE CONSTRUCCION DE APOYO SEMICIRCULAR PARA PERMITIR APOYO COMPLETO DE LA TUBERIA, MANO DE OBRA Y HERRAMIENTA. | M3 | 8.8
9303010002 | SUM. E INSTALACION DE TUBERIA PEAD (POLIETILENO DE ALTA DENSIDAD) CORRUGADO PARA ALCANTARILLADO SANITARIO DE 08" (20 CM) DE Ø TIPO RN-12. INCLUYE FLETE, PRUEBA DE HERMETICIDAD, ACARREOS, JUNTEO, EQUIPO, MATERIALES, MANO DE OBRA Y HERRAMIENTA. | ML | 110
14 | CISTERNA
PRELIMINARES
EF23ad0080 | TRAZO Y NIVELACION DE TERRENO PARA DESPLANTE DE ESTRUCTURA, MENORES DE 400 M2., ESTABLECIENDO REFERENCIAS Y BANCOS DE NIVEL, CON EQUIPO TOPOGRAFICO; INCLUYE: MANO DE OBRA, EQUIPO Y HERRAMIENTA. | M2 | 36
EF23ad0097 | EXCAVACION DE CORTE EN CAJA, CON MAQUINARIA EN MATERIAL "B", SECO, EN SUPERFICIES MENORES A 400 M2., INCLUYE: ACAMELLONAMIENTO, AFINE DE CORTES, ACARREO LIBRE Y AFINE DE LOS CORTES, MANO DE OBRA, EQUIPO Y HERRAMIENTA. (MEDIDO COMPACTO) | M3 | 144
EF23ad0103 | RELLENO A VOLTEO UTILIZANDO MATERIAL PRODUCTO DE LA EXCAVACION; INCLUYE: MANO DE OBRA Y HERRAMIENTA. | M3 | 80
ALBAÑILERIA
EF23ad0135 | PLANTILLA DE CONCRETO HIDRAULICO HECHO EN OBRA f´c= 100 KG/CM2. DE 5 cm. DE ESPESOR PROMEDIO; INCLUYE: ELABORACION DE CONCRETO, MANO DE OBRA Y HERRAMIENTA. | M2 | 16
ESTRUCTURA
EF23ad0303 | ACERO DE REFUERZO EN ESTRUCTURA DIAMETRO # 3, f'y= 4,200 Kg/cm2. INCLUYE: SUMINISTRO, HABILITADO, ARMADO, TRASLAPES, GANCHOS, SILLETAS Y DESPERDICIOS. | KG | 699
ALBAÑILERIA
EF23ad0285 | CIMBRA DE COLUMNAS Y MUROS APARENTE CON TRIPLAY DE PINO 16 mm., INCLUYE: CIMBRADO DESCIMBRADO HABILITADO Y CHAFLANES U OCHAVOS. | M2 | 164
EF23c0278 | CONCRETO HIDRAULICO HECHO EN OBRA f´c= 250 Kg/cm2. EN ESTRUCTURA Y LOSAS DE ENTREPISO T.M.A. 19 mm. CON IMPERMEABILIZANTE INTEGRAL EN POLVO PARA CONCRETO IMPERQUIM POLVO C MCA. IMPERQUIMIA; INCLUYE: COLOCACIÓN, VIBRADOR Y CURADO, AFINE Y ACABADO PARA RECIBIR IMPERMEABILIZANTE Y PRUEBAS DE LABORATORIO A RAZON DE 8.24 Kg/m3. | M3 | 15
EF23c0648 | LOSA DE CONCRETO HIDRAULICO HECHO EN OBRA f´c= 250 Kg/cm2 DE 10 cm. DE ESPESOR, ARMADA CON VARILLAS DEL No. 3 A CADA 10 cm. EN AMBOS SENTIDOS, INCLUYE: CIMBRA ACABADO APARENTE, CHAFLAN DE 1" PARA FORMAR GOTERO, HABILITADO DE ACERO, ELABORACION DE CONCRETO, COLADO, VIBRADO, MATERIALES, MANO DE OBRA Y HERRAMIENTA. | M2 | 16
EF23ad0611 | APLANADO ACABADO PULIDO CON MORTERO CEMENTO-ARENA 1:4 CON IMPERMEABILIZANTE INTEGRAL 2 Kg/BULTO DE 2.50 cm. DE ESPESOR, INCLUYE: PULIDO CON LLANA METÁLICA, ANDAMIOS, MATERIALES, MANO DE OBRA, EQUIPO Y HERRAMIENTA. | M2 | 96
EF23c0687 | SUMINISTRO Y APLICACION DE PINTURA EPOXICA APLICADA CON BROCHA EN INTERIORES DE CISTERNA Y/O TANQUE ELEVADO, INCLUYE: PREPARACIÓN DE LA SUPERFICIE, MANO DE OBRA, HERRAMIENTA Y MATERIALES. | M2 | 96
HERRERIA
EF23ad0700 | SUMINISTRO Y COLOCACIÓN DE TAPA METALICA PARA REGISTRO DE CISTERNA DE 72 X 72 cm. A BASE DE ÁNGULO Y LAMINA ANTIDERRAPANTE NEGRA, CALIBRE 14. INCLUYE: PRIMER ANTICORROSIVO, PINTURA ESMALTE, MATERIALES, MANO DE OBRA Y HERRAMIENTA. | Pza | 1
UAH-HER-11 | ESCALERA MARINA DE 0.45 X 3.80 M. FABRICADA EN TUBO DE FIERRO NEGRO 2" CEDULA 30 EN LARGUEROS, 1" EN PELDAÑOS, UNIONES SOLDADAS CON ARCO ELÈCTRICO, ACABADO CON PINTURA ESMALTE COMEX 100 A 2 MANOS COLOR AZUL, 1 MANO DE PRIMARIO ANTICORROSIVO FIJADA EN MURO, INCLUYE: SUMINISTRO Y COLOCACIÒN. | pza | 1
INSTALACION HIDRAULICA
UAH-RHC-28 | TANQUE HIDRONEUMATICO DE 1200 LTS DE CAP. CON SUPER CARGADOR DE AIRE AUTOMATICO, INCLUYE: SUMINISTRO, INSTALACION, MANO DE OBRA, MATERIAL, HERRAMIENTA Y T.L.N.P.S.C.E. | Pza | 1
INSTALACION ELECTRICA
IE009 | SALIDA PARA CONTACTO MONOFASICO DUPLEX POLARIZADO DE 15 AMP. MARCA LEVITON O SIMILAR CON CAJA LAMINA Y (5 m) DE TUBO CONDUIT P. D. DE 13 mm., INCLUYE: CONTACTO Y TAPA, (16 m) DE CABLE THW DEL # 12 MARCA CONDUMEX O SIMILAR, (3 m) DE CABLE DE COBRE DESNUDO DEL #12 PARA SISTEMA DE TIERRAS Y TODO LO NECESARIO PARA EL BUEN FUNCIONAMIENTO. | SAL | 3
ALBAÑILERIA
UAH-ALB-138 | MURO DE PANEL DE TABLACEMENTO A DOS CARA MARCA DUROCK O SIMILAR, EN PLACAS DE 12 MM DE ESPESOR CON POSTE DE 6.35 CM. Y CANAL DE AMARRE, CALAFATEADO CON CINTA PARA DUROCK Y BASECOAT. INCL., REBORDES TIPO PERFATRIM, MATERIALES, MANO DE OBRA Y HERRAMIENTA. | M2 | 16
UAH-HER-102 | PUERTA TIPO LOUVER CON PERFILES COMERCIALES CON MEDIDAS DE 0.90 X 2.15 M. Y ANTEPECHO DE 0.90 X 0.65 M. INCL., FABRICACION, MATERIALES, MANO DE OBRA Y HERRAMIENTA | PZA | 1
15 | INSTALACION ELECTRICA
A3F4H300+T3/0 | SUMINISTRO E INSTALACIÓN DE ALIMENTADOR 3F-4H+ T, INCLUYE: CABLE THHW-LS 600V 90°C CALIBRE 300 KCM (1 CABLE PARA FASES Y NEUTRO), CABLE DE COBRE DESNUDO CALIBRE 3/0 AWG PARA TIERRA FÍSICA Y TODO LO NECESARIO PARA SU CORRECTA INSTALACIÓN Y SERVICIO. | M | 10
A3F4H4+T8 | SUMINISTRO E INSTALACIÓN DE ALIMENTADOR 3F-4H+ T, INCLUYE: CABLE THHW-LS 600V 90°C CALIBRE 4 AWG (1 CABLE PARA FASES Y NEUTRO), CABLE DE COBRE DESNUDO CALIBRE 8 AWG PARA TIERRA FÍSICA Y TODO LO NECESARIO PARA SU CORRECTA INSTALACIÓN Y SERVICIO. | M | 252
A3F4H500+T4/0-CU | SUMINISTRO E INSTALACIÓN DE ALIMENTADOR 3F-4H+ T, INCLUYE: CABLE THW-500-KCM 600V 90°C CALIBRE 500 KCM (1 CABLES PARA FASES Y NEUTRO), CABLE DE COBRE DESNUDO CALIBRE 4/0 AWG PARA TIERRA FÍSICA Y TODO LO NECESARIO PARA SU CORRECTA INSTALACIÓN Y SERVICIO. | M | 25
A3F4H6+T6 | SUMINISTRO E INSTALACIÓN DE ALIMENTADOR 3F-4H+ T, INCLUYE: CABLE THHW-LS 600V 90°C CALIBRE 6 AWG (1 CABLE PARA FASES Y NEUTRO), CABLE DE COBRE DESNUDO CALIBRE 6 AWG PARA TIERRA FÍSICA Y TODO LO NECESARIO PARA SU CORRECTA INSTALACIÓN Y SERVICIO. | M | 20
AU.1 | SALIDA ELÉCTRICA PARA LUMINARIA. INCLUYE: TUBERÍA CONDUIT P.D. .DE 13 MM., CONECTORES DE 13MM, CABLE CAL.12 CONDUMEX, CABLE CO. DESNUDO CAL 12, CAJA CON TAPA GALV. 13 MM , MAT.,M. DE O. Y T.L.N.P.S.C.E | SAL | 135
AU.11 | SUMINISTRO Y COLOCACIÓN DE INTERRUPTOR TERMOMAGNÉTICO DE 1x15 A 1x50 AMP., TIPO QO, INCLUYE: MATERIAL, MANO DE OBRA Y HERRAMIENTA. | PZA | 34
AU.12 | REGISTRO DE BAJA TENSION EN BANQUETA TIPO 1 CON TAPA DE CONCRETO HIDRAULICO. INCLUYE: SUMINISTRO, COLOCACION, ACARREOS, FLETE PIE DE SITIO, MANIOBRAS DE CARGA Y DESCARGA, EXCAVACION, INCADO, NIVELACION, RELLENO, COMPATACIÓN, RETIRO DE MATERIALES SOBRANTES PRODUCTO DE LA EXCAVACION Y T.L.N.P.S.C.E. | PZA | 1
AU.13 | SUMINISTRO Y TENDIDO DE TUBO CONDUIT DE PVC PESADO DE 100 mm. DE DIÁMETRO. INCLUYE: MATERIAL, MANO DE OBRA Y HERRAMIENTA. | M | 20
AU.14 | CODO DE CONDUIT PVC SERV. PESADO DE 100 MM. INCLUYE: SUMINISTRO Y COLOCACION MANO DE OBRA, HERRAMIENTA Y T. L.N.P.S.C.E. | PZA | 2
AU.15 | COPLE CONDUIT ELÉCTRICO DE PVC, SERVICIO PESADO DE 100 MM. INCLUYE: SUMINISTRO E INSTALACIÓN, MATERIAL, MANO DE OBRA Y T.L.N.P.S.C.E. | PZA | 6
AU.16 | SUMINISTRO Y TENDIDO DE TUBO CONDUIT DE Fo. Go. DE P.G. DE 51 mm. DE DIÁMETRO. INCLUYE: MATERIAL, MANO DE OBRA Y HERRAMIENTA. | M | 15
AU.17 | CURVA GALVANIZADA PARA TUBO CONDUIT DE 51 MM X 90°. INCLUYE: SUMINISTRO Y COLOCACIÓN, LIMPIEZA DEL ÁREA, FLETE, ANDAMIO, HERRAMIENTA, MANO DE OBRA Y T.L.N.PS.C.E. | PZA | 6
AU.19 | SUMINISTRO E INSTALACIÓN DE CABLE THW DEL # 2 DE LA MARCA CONDUMEX O SIMILAR. INCLUYE: MATERIAL, MANO DE OBRA Y HERRAMIENTA. | M | 60
AU.2 | SUMINISTRO Y COLOCACIÓN DE LUMINARIA PANEL LED 60X60, MARCA MAGG, MODELO: L5520-1I0 O SIMILAR, DE 33W-3300 LM, LÍNEA MODERNA Y MUY ESTÉTICA DE BAJO MANTENIMIENTO CON FLUJO LUMINOSO DE 3300 LM @, INCLUYE. MATERIALES, MANO DE OBRA Y HERRAMIENTA | PZA | 135
AU.20 | SUMINISTRO E INSTALACIÓN DE CABLE DE COBRE DESNUDO DEL # 8. INCLUYE: MATERIAL, MANO DE OBRA Y HERRAMIENTA. | M | 15
AU.21 | SUMINISTRO E INSTALACIÓN DE CABLE THW CALIBRE # 10 DE LA MARCA CONDUMEX. INCLUYE: MATERIALES, ACARREOS, INSTALACIÓN, PUNTAS, PRUEBAS, MANO DE OBRA, HERRAMIENTA Y EQUIPO. | M | 840
AU.22 | SUMINISTRO E INSTALACIÓN DE CABLE THW CALIBRE # 12 DE LA MARCA CONDUMEX. INCLUYE: MATERIALES, ACARREOS, INSTALACIÓN, PUNTAS, PRUEBAS, MANO DE OBRA, HERRAMIENTA Y EQUIPO. | M | 514
AU.23 | SUMINISTRO E INSTALACIÓN DE CABLE DESNUDO CALIBRE # 12. INCLUYE: MATERIALES, INSTALACIÓN, PUNTAS, MANO DE OBRA, PRUEBAS, EQUIPO Y HERRAMIENTA | M | 572
AU.26 | SOPORTE PARA INSTALACIONES EN LOSA A BASE DE 2 ESPARRAGOS DE 80CM X 1/4" , 50CM DE CANAL DE ACERO GALVANIZADO, 4 ABRAZADERAS "U" DE 1", TUERCAS, RONDANAS, INCLUYE: SUMINISTRO, INSTALACIÓN Y T.L.N.P.S.C.E. | PZA | 210
AU.31 | EXCAVACIÓN A MANO EN CEPA, INCLUYE AFINE DE TALUDES Y FONDO. MATERIAL SECO, TIPO II-A, ZONA A, PROFUNDIDAD DE 0.00 A 2.00 M. | M3 | 3
AU.32 | RELLENO CON MATERIAL PRODUCTO DE EXCAVACION COMPACTADO CON BAILARINA O PLACA VIBRATORIA AL 90% PROCTOR EN CAPAS DE 20 CM. EN CEPAS DE CIMENTACION. INCLUYE SUMINISTRO, ACARREO DE MATERIALES DENTRO DE LA OBRA, INCORPORACION DE HUMEDAD, MANO DE OBRA Y HERRAMIENTA. | M3 | 2
AU.33 | CAMA DE ARENA, APISONADA CON PISON DE MANO, INCLUYE CONSTRUCCION DE APOYO SEMICIRCULAR PARA PERMITIR APOYO COMPLETO DE LA TUBERIA, MANO DE OBRA Y HERRAMIENTA. | M3 | 1
AU.4 | SALIDA ELECTRICA PARA APAGADOR SENCILLO, INCLUYE: APAGADOR SENCILLO LINEA MODUS MCA BTICINO, TUBERIA CONDUIT P.D. DE 13 MM, CABLE THW CONDUMEX CAL.12, CABLE DE COBRE DESNUDO CAL 14, CHALUPA, CONECTORES DE 13 MM, MAT.,M. DE O. Y T.L.N.P.S.C.E. | SAL | 18
AU.5 | SALIDA ELECTRICA PARA CONTACTO NORMAL POLARIZADO DUPLEX DE 20 A 125 V., INCLUYE: CONTACTO DUPLEX,TUBERIA CONDUIT P.D. DE 13 MM, CONECTORS DE 13MM, CABLE THW CONDUMEX CAL 10, CABLE DE COBRE DESNUDO CAL 12, CHALUPA,TAPA,CAJA REGISTRO DE 13 MM, SUMINISTRO, INSTALACIÓN Y T.L.N.P.S.C.E. | SAL | 59
AU.6 | SALIDA ELÉCTRICA PARA CONTACTO REGULADO POLARIZADO DUPLEX DE 20 A 125 V., INCLUYE: CONTACTO DUPLEX DE 20 AMPERES, ARROW HART TAPA NARANJA, TUBERÍA CONDUIT P.D. DE 13 MM, CONECTORES DE 13MM, CABLE THW CONDUMEX CAL 10, CABLE DE COBRE DESNUDO CAL 12, CHALUPA,TAPA,CAJA REGISTRO DE 13 MM. SUMINISTRO, COLOCACIÓN Y T.L.N.P.S.C.E. | SAL | 26
AU.7 | TABLERO DE DISTRIBUCIÓN NQ DE 18 CIRCUITOS DERIVADOS, CAPACIDAD 100 AMP, 3FASES-4HILOS, 240VCA/48VCD, ZAPATAS PRINCIPALES MODELO NQ184L100S MCA SQUARE D. INCLUYE SUMINISTRO COLOCACIÓN TRAZO, NIVELACIÓN, SISTEMA DE ANCLAJE, CONEXIONES, ROTULADO Y MANO DE OBRA | PZA | 2
BE.200 | SUMINISTRO E INSTALACIÓN DE BOQUILLA ESTACIONARIA SENCILLA 25 KV 200 AMP OCC, EL PRECIO INCLUYE BOQUILLA ESTACIONARIA SENCILLA O DESCANSO MARCA ELASTIMOLD O SIMILAR, ATERRIZAMIENTO DE DISPOSITIVO PREMOLDEADO Y TODO LO NECESARIO PARA SU CORRECTA OPERACION Y SERVICIO. | PZA | 3
BTTRMTB4 | SUMINISTRO E INSTALACIÓN DE REGISTRO Y BASE PARA TRANSFORMADOR ESPECIFICACIÓN CFE-BTTRMTB4 CON TAPA DE CONCRETO POLIMERICO 84-B, INCLUYE EXCAVACIÓN PARA CAJÓN DE REGISTROS POR MEDIOS MECÁNICOS, CAMA DE GRAVA 3/4 PARA ASENTAR REGISTRO, RELLENO COMPACTADO POR MEDIOS MECÁNICOS CON MATERIAL PRODUCTO DE LA EXCAVACIÓN, Y NIVELACIÓN DEL REGISTRO, HECHURA DE CIMENTACIÓN A BASE DE CONCRETO HECHO EN OBRA, MATERIAL, MANO DE OBRA, HERRAMIENTA, EQUIPO Y TODO LO NECESARIO PARA SU CORRECTA COLOCACIÓN. | PZA | 1
C.60CM | SUMINISTRO E INSTALACION CORREDERA DE 60 C, INCLUYE: CORREDERA DE 60 C, TAQUETES DE EXPANSION PARA SU COLOCACIÓN, FLETE DE MATERIALES, HERRAMIENTA, EQUIPO Y TODO LO NECESARIO PARA SU CORRECTA INSTALACIÓN | PZA | 7
C.90°3" | CURVA GALVANIZADA PARA TUBO CONDUIT DE 76 MM X 90°. INCLUYE: SUMINISTRO Y COLOCACIÓN, LIMPIEZA DEL ÁREA, FLETE, ANDAMIO, HERRAMIENTA, MANO DE OBRA Y T.L.N.PS.C.E. | PZA | 2
CCR.2" | SUMINISTRO E INSTALACIÓN DE CAJA CUADRADA GALVANIZADA DE 2", EL PRECIO INCLUYE: 1 CAJA CUADRADA GALVANIZADA DE 2", HERRAMIENTA, EQUIPO, MANO DE OBRA Y TODO LO NECESARIO PARA SU CORRECTA INSTALACIÓN Y BUEN FUNCIONAMIENTO. | PZA | 10
CMT.5V.200 | SUMINISTRO E INSTALACIÓN DE CAJA DERIVADORA EN MEDIA TENSIÓN 25 KV 5 VIAS EN 200 AMP, EL PRECIO INCLUYE CAJA DERIVADORA 5 VIAS MARCA ELASTIMOLD O SIMILAR, AISLADOR SOPORTE TIPO MANZANA , BARRA DE SOLERA DE COBRE, ZAPATAS MECÁNICAS PARA SISTEMA DE TIERRA, CABLE CUD 1/0, FIJACIÓN A MURETE DERIVADOR Y TODO LO NECESARIO PARA SU CORRECTA COLOCACIÓN Y SERVICIO. | PZA | 3
CON.CIR.BT.TR | SUMINISTRO E INSTALACIÓN DE CONEXIONES A ESPADAS DE BAJA TENSIÓN DEL TRANSFORMADOR, EL PRECIO INCLUYE: ZAPATAS DEL CALIBRE NECESARIO, MANGA TERMOCONTRÁCTIL PARA AISLAMIENTO, TORNILLERÍA Y TODO LO NECESARIO PARA SU CORRECTA OPERACIÓN Y SERVICIO. | JGO | 1
CPF.200 | SUMINISTRO E INSTALACION DE JUEGO DE CODO PORTAFUSIBLE 200 AMP 25 KV CALIBRE 1/0 AWG CON ADAPTADOR DE TIERRA 25 KV CAL. 1/0 AWG NA 100% EL PRECIO INCLUYE PREPARACIÓN DEL CABLE XLP 25 KV 1/0 AWG NA 100%, INSTALACIÓN DE CODO PORTAFUSIBLE 200 AMP 25 KV CON ADAPTADOR DE TIERRA, FUSIBLE DE 6 A. Y TODO LO NECESARIO PARA SU CORRECTA COLOCACIÓN Y SERVICIO. | PZA | 6
CT.PD.1 1/2" | SUMINISTRO E INSTALACIÓN DE CONJUNTO DE TUBERÍA CONDUIT PARED DELGADA 1 1/2", EL PRECIO INCLUYE: TUBO CONDUIT PARED DELGADA DE 1 1/2", SOPORTERÍA PARA MURO Y LOSA, HERRAMIENTA, EQUIPO, MANO DE OBRA Y TODO LO NECESARIO PARA SU CORRECTA INSTALACIÓN Y BUEN FUNCIONAMIENTO. | M | 252
CT.PD.1" | SUMINISTRO E INSTALACIÓN DE CONJUNTO DE TUBERÍA CONDUIT PARED DELGADA 1", EL PRECIO INCLUYE: TUBO CONDUIT PARED DELGADA DE 1", SOPORTERÍA PARA MURO Y LOSA, HERRAMIENTA, EQUIPO, MANO DE OBRA Y TODO LO NECESARIO PARA SU CORRECTA INSTALACIÓN Y BUEN FUNCIONAMIENTO. | M | 20
CT.PD.1/2" | SUMINISTRO E INSTALACIÓN DE CONJUNTO DE TUBERÍA CONDUIT PARED DELGADA 1/2", EL PRECIO INCLUYE: TUBO CONDUIT PARED DELGADA DE 1/2", SOPORTERÍA PARA MURO Y LOSA, HERRAMIENTA, EQUIPO, MANO DE OBRA Y TODO LO NECESARIO PARA SU CORRECTA INSTALACIÓN Y BUEN FUNCIONAMIENTO. | M | 152
CT.PD.1/2" | SUMINISTRO E INSTALACIÓN DE CONJUNTO DE TUBERÍA CONDUIT PARED DELGADA 1/2", EL PRECIO INCLUYE: TUBO CONDUIT PARED DELGADA DE 1/2", SOPORTERÍA PARA MURO Y LOSA, HERRAMIENTA, EQUIPO, MANO DE OBRA Y TODO LO NECESARIO PARA SU CORRECTA INSTALACIÓN Y BUEN FUNCIONAMIENTO. | M | 420
CT.PD.3" | SUMINISTRO E INSTALACIÓN DE CONJUNTO DE TUBERÍA CONDUIT PARED DELGADA 3", EL PRECIO INCLUYE: TUBO CONDUIT PARED DELGADA DE 3", SOPORTERÍA PARA MURO Y LOSA, HERRAMIENTA, EQUIPO, MANO DE OBRA Y TODO LO NECESARIO PARA SU CORRECTA INSTALACIÓN Y BUEN FUNCIONAMIENTO. | M | 10
E.EQMED.TMS.23 | INSTALACIÓN DE EQUIPO COMPACTO DE MEDICIÓN EN MEDIA TENSIÓN TRIFÁSICO, TIPO POSTE, MARCA ARTECHE O SIMILAR. INCLUYE: EQUIPO DE MEDICIÓN COMPACTO TIPO POSTE, CLASE 23 KV, 3 FASES, 4 HILOS, 50/5, BASE METÁLICA, HERRAJES DE SUJECIÓN, ZAPATAS, CONECTORES, TORNILLERÍA, CONEXIÓN A BAJANTE DE TIERRA Y TODO LO NECESARIO PARA SU CORRECTA INSTALACIÓN Y FUNCIONAMIENTO (TODOS LOS HERRAJES, AISLADORES Y DEMÁS ELEMENTOS DE LA TRANSICIÓN DEBERÁN CONTAR CON PROTOCOLO DE PRUEBAS DE CFE-LAPEM) | PZA | 1
EB.200 | SUMINISTRO E INSTALACION DE JUEGO DE CODO OPERACION CON CARGA 200 AMP 25 KV CALIBRE 3/0 AWG CON ADAPTADOR DE TIERRA 25 KV CAL. 3/0 AWG NA 100% EL PRECIO INCLUYE PREPARACIÓN DEL CABLE XLP 25 KV 3/0 AWG NA 100%, INSTALACIÓN DE CODO OCC 200 AMP 25 KV CON ADAPTADOR DE TIERRA Y TODO LO NECESARIO PARA SU CORRECTA COLOCACIÓN Y SERVICIO. | JGO | 9
GEST001 | SERVICIO DE GESTORÍA ANTE CFE INCLUYE TRAMITES DE: SOLICITUDES DE FACTIBILIDAD, APROBACIÓN Y REVISIÓN DE PROYECTO, ENTREGA DE EXPEDIENTE TÉCNICO Y OBTENCIÓN DE OFICIO DE LIBERACIÓN DE DEPARTAMENTO DE PLANEACIÓN Y MEDICIÓN DE CFE. | SERV | 1
ID.MT.1 | SUMINISTRO E INSTALACIÓN DE PLACAS DE IDENTIFICACIÓN PARA CIRCUITOS DE MEDIA TENSIÓN, EL PRECIO INCLUYE: PLACA DE ACRÍLICO CON ESTAMPILLA ADHERIBLE, FLETE DE MATERIALES, MANO DE OBRA, HERRAMIENTA Y TODO LO NECESARIO PARA SU CORRECTA COLOCACIÓN Y FUNCIONAMIENTO. | JGO | 40
IND.FA.200 | SUMINISTRO E INSTALACIÓN DE INDICADOR DE FALLA MONOFASICO SUBTERRANEO 200 AMP TIPO BANDERA ESP. CFE; EL PRECIO INCLUYE MATERIAL Y MANO DE OBRA PARA SU CORRECTA OPERACIÓN. | PZA | 3
INS.200 | SUMINISTRO E INSTALACIÓN DE BOQUILLA INSERTO SENCILLA 25 KV 200 AMP OCC, EL PRECIO INCLUYE BOQUILLA INSERTO SENCILLA 25 KV 200 AMP OCC. MARCA ELASTIMOLD O SIMILAR, ATERRIZAMIENTO DE DISPOSITIVO PREMOLDEADO Y TODO LO NECESARIO PARA SU CORRECTA OPERACION Y SERVICIO. | PZA | 15
INS.A200 | SUMINISTRO E INSTALACIÓN DE BOQUILLA INSERTO TIPO APARTARRAYO 25 KV 200 AMP OCC, EL PRECIO INCLUYE: BOQUILLA INSERTO TIPO APARTARRAYO 25 KV 200 AMP OCC. MARCA ELASTIMOLD O SIMILAR, ATERRIZAMIENTO DE DISPOSITIVO PREMOLDEADO, FLETE DE MATERIALES Y TODO LO NECESARIO PARA SU CORRECTA OPERACIÓN Y SERVICIO. | PZA | 3
INTS-3F-60A | SUMINISTRO E INTALACIÓN DE INTERRUPTOR DE SEGURIDAD SERVICIO LIGERO, EL PRECIO INCLUYE: INTERRUPTOR DE SEGURIDAD SERVICIO LIGERO 3 POLOS 120/240 V 60AMP. MCA SQUARE D., CONEXIONES, ROTULADO, HERRAMIENTA, EQUIPO, MANO DE OBRA Y TODO LO NECESARIO PARA SU CORRECTA OPERACIÓN. | PZA | 6
ITM.2X15A | SUMINISTRO E INSTALACIÓN DE INTERRUPTOR TERMOMAGNÉTICO DE 2 X 15 AMP. PARA TABLERO DE DISTRIBUCIÓN OFICINAS, EL PRECIO INCLUYE: INTERRUPTOR TERMOMAGNÉTICO 2 X 15 AMP., CONEXIONES, HERRAMIENTA, EQUIPO, MANO DE OBRA Y TODO LO NECESARIO PARA SU CORRECTA INSTALACIÓN Y SU BUEN FUNCIONAMIENTO. | PZA | 2
ITM.3X50A | SUMINISTRO E INSTALACIÓN DE INTERRUPTOR TERMOMAGNÉTICO DE 3 X 50 AMP. PARA TABLERO DE DISTRIBUCIÓN OFICINAS, EL PRECIO INCLUYE: INTERRUPTOR TERMOMAGNÉTICO 3 X 50 AMP., CONEXIONES, HERRAMIENTA, EQUIPO, MANO DE OBRA Y TODO LO NECESARIO PARA SU CORRECTA INSTALACIÓN Y SU BUEN FUNCIONAMIENTO. | PZA | 1
ITM.3X60A | SUMINISTRO E INSTALACIÓN DE INTERRUPTOR TERMOMAGNÉTICO DE 3 X 60 AMP. PARA TABLERO DE DISTRIBUCIÓN OFICINAS, EL PRECIO INCLUYE: INTERRUPTOR TERMOMAGNÉTICO 3 X 60 AMP., CONEXIONES, HERRAMIENTA, EQUIPO, MANO DE OBRA Y TODO LO NECESARIO PARA SU CORRECTA INSTALACIÓN Y SU BUEN FUNCIONAMIENTO. | PZA | 6
ITM.I-LINE3X15A | SUMINISTRO E INSTALACIÓN DE INTERRUPTOR TERMOMAGNÉTICO DE 3 X 15 AMP. PARA I-LINE, EL PRECIO INCLUYE: INTERRUPTOR TERMOMAGNÉTICO 3 X 15 AMP. PARA I-LINE, CONEXIONES, HERRAMIENTA, EQUIPO, MANO DE OBRA Y TODO LO NECESARIO PARA SU CORRECTA INSTALACIÓN Y SU BUEN FUNCIONAMIENTO. | PZA | 1
ITM.I-LINE3X400A | SUMINISTRO E INSTALACIÓN DE INTERRUPTOR TERMOMAGNÉTICO DE 3 X 400 AMP. PARA I-LINE, EL PRECIO INCLUYE: INTERRUPTOR TERMOMAGNÉTICO 3 X 400 AMP. PARA I-LINE, CONEXIONES, HERRAMIENTA, EQUIPO, MANO DE OBRA Y TODO LO NECESARIO PARA SU CORRECTA INSTALACIÓN Y SU BUEN FUNCIONAMIENTO. | PZA | 1
ITM.I-LINE3X500A | SUMINISTRO E INSTALACIÓN DE INTERRUPTOR TERMOMAGNÉTICO DE 3 X 500 AMP. PARA I-LINE, EL PRECIO INCLUYE: INTERRUPTOR TERMOMAGNÉTICO 3 X 500 AMP. PARA I-LINE, CONEXIONES, HERRAMIENTA, EQUIPO, MANO DE OBRA Y TODO LO NECESARIO PARA SU CORRECTA INSTALACIÓN Y SU BUEN FUNCIONAMIENTO. | PZA | 1
ITM.I-LINE3X50A | SUMINISTRO E INSTALACIÓN DE INTERRUPTOR TERMOMAGNÉTICO DE 3 X 50 AMP. PARA I-LINE, EL PRECIO INCLUYE: INTERRUPTOR TERMOMAGNÉTICO 3 X 50 AMP. PARA I-LINE, CONEXIONES, HERRAMIENTA, EQUIPO, MANO DE OBRA Y TODO LO NECESARIO PARA SU CORRECTA INSTALACIÓN Y SU BUEN FUNCIONAMIENTO. | PZA | 1
ITM.I-LINE3X70A | SUMINISTRO E INSTALACIÓN DE INTERRUPTOR TERMOMAGNÉTICO DE 3 X 70 AMP. PARA I-LINE, EL PRECIO INCLUYE: INTERRUPTOR TERMOMAGNÉTICO 3 X 70 AMP. PARA I-LINE, CONEXIONES, HERRAMIENTA, EQUIPO, MANO DE OBRA Y TODO LO NECESARIO PARA SU CORRECTA INSTALACIÓN Y SU BUEN FUNCIONAMIENTO. | PZA | 1
MD | MURETE DERIVADOR DE MEDIA TENSIÓN PARA 200 AMP DE 3-6 VÍAS, A BASE DE TABIQUE RECOCIDO, APLANADO CON ACABADO FINO, PINTURA VINÍLICA LAVABLE., INCLUYE PUERTA DE HERRERÍA TIPO LOUVER CON CHAPA DE SEGURIDAD CON PORTASELLO DE CFE Y TODO LO NECESARIO PARA SU CORRECTA COLOCACIÓN Y SERVICIO. | PZA | 1
MEN35 | SUMINISTRO E INSTALACION MENSULA 35 CM. INCLUYE: MENSULA 35 CM, FLETE DE MATERIALES, HERRAMIENTA, EQUIPO Y TODO LO NECESARIO PARA SU CORRECTA INSTALACIÓN. | PZA | 45
P3B.3 | SUMINISTRO E INSTALACIÓN DE BANCO DE DUCTOS P3B PARA MEDIA TENSIÓN EN BANQUETA PADC 3", INCLUYE EXCAVACIÓN CON EQUIPO PARA CEPAS EN MATERIAL TIPO "C" , AFINE DE CEPA, INSTALACIÓN DE BANCO DE DUCTOS DE 3 VIAS, CAMA DE ARENA, RELLENO CON MATERIAL PRODUCTO DE EXCAVACIÓN, CINTA SEÑALIZADORA DE ADVERTENCIA, FLETE DE MATERIALES, MANO DE OBRA, HERRAMIENTA, EQUIPO, Y TODO LO NECESARIO PARA SU CORRECTA INSTALACIÓN Y SERVICIO. | M | 68
P6B.3 | SUMINISTRO E INSTALACIÓN DE BANCO DE DUCTOS P6B PARA MEDIA TENSIÓN EN BANQUETA PADC 3", INCLUYE EXCAVACIÓN CON EQUIPO PARA CEPAS EN MATERIAL TIPO "B", AFINE DE CEPA, CAMA DE ARENA, INSTALACIÓN DE BANCO DE DUCTOS DE 6 VÍAS, RELLENO CON MATERIAL PRODUCTO DE EXCAVACIÓN COMPACTADO CON EQUIPO MENOR, CINTA SEÑALIZADORA DE ADVERTENCIA, MANO DE OBRA, HERRAMIENTA, EQUIPO, Y TODO LO NECESARIO PARA SU CORRECTA INSTALACIÓN Y SERVICIO. | M | 170
PAG.DER.CFE | PAGOS DE DERECHO ANTE LA COMPAÑÍA SUMINISTRADORA DE ENERGÍA ELÉCTRICA, C.F.E., EL PRECIO INCLUYE: PAGOS DE OFICIO RESOLUTIVO, PAGO POR APROBACIÓN DE PROYECTO, VISITAS DE OBRA, Y PAGO POR INCREMENTO DE CARGA CONECTADA EN kVA. | SERV | 1
RMTB3 | SUMINISTRO E INSTALACIÓN DE REGISTRO ESPECIFICACIÓN CFE-RMTB3 CON TAPA DE CONCRETO POLIMERICO 84B, INCLUYE EXCAVACIÓN PARA CAJÓN DE REGISTROS POR MEDIOS MECÁNICOS, CAMA DE GRAVA DE GRAVA 3/4 PARA ASENTAR REGISTRO, RELLENO COMPACTADO POR MEDIOS MECÁNICOS CON MATERIAL PRODUCTO DE LA EXCAVACIÓN, NIVELACIÓN DEL REGISTRO, MATERIAL, MANO DE OBRA, HERRAMIENTA, EQUIPO Y TODO LO NECESARIO PARA SU CORRECTA COLOCACIÓN. | PZA | 4
RMTB4. | SUMINISTRO E INSTALACIÓN DE REGISTRO ESPECIFICACIÓN CFE-RMTB4, INCLUYE EXCAVACIÓN PARA CAJÓN DE REGISTROS POR MEDIOS MECÁNICOS, CAMA DE GRAVA DE GRAVA 3/4 PARA ASENTAR REGISTRO, RELLENO COMPACTADO POR MEDIOS MECÁNICOS CON MATERIAL PRODUCTO DE LA EXCAVACIÓN, NIVELACIÓN DEL REGISTRO, MATERIAL, MANO DE OBRA, HERRAMIENTA, EQUIPO Y TODO LO NECESARIO PARA SU CORRECTA COLOCACIÓN. | PZA | 1
SPRYS-01 | SUMINISTREO E INSTALACIÓN DE PUNTA IONIZANTE STAR, EL PRECIO INCLUYE: 1 PUNTA IONIZANTE STARMODELO ST210, INSTALACIÓN A UNA ALTURA DE 0.00 A 20.00 M, HERAMIENTA, EQUIPO, MANO DE OBRA Y TODO LO NECESARIO PARA SU CORRECTA INSTALACIÓN. | PZA | 1
SPRYS-02 | SUMINISTREO E INSTALACIÓN DE ADAPTADOR DE MÁSTIL A PUNTA DE PARARRAYOS, EL PRECIO INCLUYE: 1 ADAPTADOR DE MÁSTIL A PUNTA DE PARARRAYOS, INSTALACIÓN A UNA ALTURA DE 0.00 A 20.00 M, HERAMIENTA, EQUIPO, MANO DE OBRA Y TODO LO NECESARIO PARA SU CORRECTA INSTALACIÓN. | PZA | 1
SPRYS-03 | SUMINISTREO E INSTALACIÓN DE MÁSTIL DE ACERO DE 3 M DE LONGITUD, EL PRECIO INCLUYE: 1 MÁSTIL DE ACERO DE 3 M DE LONGITUD, INSTALACIÓN A UNA ALTURA DE 0.00 A 20.00 M, HERAMIENTA, EQUIPO, MANO DE OBRA Y TODO LO NECESARIO PARA SU CORRECTA INSTALACIÓN. | PZA | 1
SPRYS-04 | SUMINISTREO E INSTALACIÓN DE JUEGO DE UNICANALES Y SOPORTERÍA, EL PRECIO INCLUYE: JUEGO DE UNICANALES Y SOPORTERÍA, INSTALACIÓN A UNA ALTURA DE 0.00 A 20.00 M, HERAMIENTA, EQUIPO, MANO DE OBRA Y TODO LO NECESARIO PARA SU CORRECTA INSTALACIÓN. | JGO | 1
SPRYS-05 | SUMINISTRO E INSTALACIÓN DE CABLE DE COBRE DESNUDO CAL 4/0 AWG, EL PRECIO INCLUYE: 1 CABLE DE COBRE DESNUDO CAL 4/0 AWG, EQUIPO, HERRAMIENTA, MANO DE OBRA Y TODO LO NECESARIO PARA SU CORRECTA INSTALACIÓN. | M | 60
SPRYS-06 | SUMINISTRO E INSTALACIÓN DE CONECTOR RECTO MECANICO, EL PRECIO INCLUYE: CONECTOR RECTO MECANICO, EQUIPO, HERRAMIENTA, MANO DE OBRA Y TODO LO NECESARIO PARA SU CORRECTA INSTALACIÓN. | PZA | 1
SPRYS-07 | SUMINISTRO E INSTALACIÓN DE PIJA PARA PISTOLA DE IMPACTO DE 1" X 1/4", EL PRECIO INCLUYE: PIJA PARA PISTOLA DE IMPACTO DE 1" X 1/4", EQUIPO, HERRAMIENTA, MANO DE OBRA Y TODO LO NECESARIO PARA SU CORRECTA INSTALACIÓN. | PZA | 30
SPRYS-08 | SUMINISTRO E INSTALACIÓN DE DESCONECTADOR, EL PRECIO INCLUYE: 1 DESCONECTADOR, EQUIPO, HERRAMIENTA, MANO DE OBRA Y TODO LO NECESARIO PARA SU CORRECTA INSTALACIÓN. | PZA | 1
SPRYS-09 | SUMINISTRO E INSTALACIÓN DE TUBO DE PVC PESADO DE 3/4", EL PRECIO INCLUYE: TUBO DE PVC PESADO DE 3/4", EQUIPO, HERRAMIENTA, MANO DE OBRA Y TODO LO NECESARIO PARA SU CORRECTA INSTALACIÓN. | PZA | 20
SPRYS-10 | SUMINISTRO E INSTALACIÓN DE CODO DE PVC PESADO DE 3/4", EL PRECIO INCLUYE: CODO DE PVC PESADO DE 3/4", EQUIPO, HERRAMIENTA, MANO DE OBRA Y TODO LO NECESARIO PARA SU CORRECTA INSTALACIÓN. | PZA | 1
SPRYS-11 | SUMINISTRO E INSTALACIÓN DE ABRAZADERA DE UÑA DE 3/4" PARA PVC PESADO, EL PRECIO INCLUYE: ABRAZADERA DE UÑA DE 3/4" PARA PVC PESADO, EQUIPO, HERRAMIENTA, MANO DE OBRA Y TODO LO NECESARIO PARA SU CORRECTA INSTALACIÓN. | PZA | 9
SPRYS-12 | SUMINISTRO E INSTALACIÓN DE REGISTRO METÁLICO, EL PRECIO INCLUYE: REGISTRO METÁLICO, EQUIPO, HERRAMIENTA, MANO DE OBRA Y TODO LO NECESARIO PARA SU CORRECTA INSTALACIÓN. | PZA | 1
SPRYS-13 | SUMINISTRO E INSTALACIÓN DE MOLDE DE GRAFITO DE VARILLA DE 5/8" A CABLE DE 4/0, EL PRECIO INCLUYE: MOLDE DE GRAFITO DE VARILLA DE 5/8" A CABLE DE 4/0, EQUIPO, HERRAMIENTA, MANO DE OBRA Y TODO LO NECESARIO PARA SU CORRECTA INSTALACIÓN. | PZA | 1
SPRYS-14 | SUMINISTRO E INSTALACIÓN DE CARGA DE C115, EL PRECIO INCLUYE: CARGA DE C115, EQUIPO, HERRAMIENTA, MANO DE OBRA Y TODO LO NECESARIO PARA SU CORRECTA INSTALACIÓN. | PZA | 2
SPRYS-15 | SUMINISTRO E INSTALACIÓN DE MASILLA PARA MOLDE, EL PRECIO INCLUYE: MASILLA PARA MOLDE, EQUIPO, HERRAMIENTA, MANO DE OBRA Y TODO LO NECESARIO PARA SU CORRECTA INSTALACIÓN. | PZA | 1
SPRYS-16 | SUMINISTRO E INSTALACIÓN DE CHISPERO, EL PRECIO INCLUYE: EQUIPO, HERRAMIENTA, MANO DE OBRA Y TODO LO NECESARIO PARA SU CORRECTA INSTALACIÓN. | PZA | 1
SPRYS-17 | SUMINISTRO E INSTALACIÓN DE ELECTRODO DE GRAFITO DE 1 M, EL PRECIO INCLUYE: ELECTRODO DE GRAFITO DE 1 M, EQUIPO, HERRAMIENTA, MANO DE OBRA Y TODO LO NECESARIO PARA SU CORRECTA INSTALACIÓN. | PZA | 1
SPRYS-18 | SUMINISTRO E INSTALACIÓN DE QUIMICO INTENSIFICADOR PARA SISTEMA DE TIERRAS EN BULTO DE 10 KG, EL PRECIO INCLUYE: QUIMICO INTENSIFICADOR PARA SISTEMA DE TIERRAS EN BULTO DE 10 KG, EQUIPO, HERRAMIENTA, MANO DE OBRA Y TODO LO NECESARIO PARA SU CORRECTA INSTALACIÓN. | BTO | 3
SPRYS-19 | SUMINISTRO E INSTALACIÓN DE SALES LÍQUIDAS EN GALÓN, EL PRECIO INCLUYE: SALES LÍQUIDAS EN GALÓN, EQUIPO, HERRAMIENTA, MANO DE OBRA Y TODO LO NECESARIO PARA SU CORRECTA INSTALACIÓN. | GAL | 2
SPRYS-20 | SUMINISTRO E INSTALACIÓN DE KIT DE RETENIDAS, EL PRECIO INCLUYE: KIT DE RETENIDAS, EQUIPO, HERRAMIENTA, MANO DE OBRA Y TODO LO NECESARIO PARA SU CORRECTA INSTALACIÓN. | JGO | 1
SPRYS-21 | SUMINISTRO E INSTALACIÓN DE BASE DE 2.00MTS ACERO INOXIDABLE, EL PRECIO INCLUYE: BASE DE 2.00MTS ACERO INOXIDABLE, EQUIPO, HERRAMIENTA, MANO DE OBRA Y TODO LO NECESARIO PARA SU CORRECTA INSTALACIÓN. | PZA | 1
SPRYS-22 | SUMINISTRO E INSTALACIÓN DE REGISTRO DE CONCRETO DE 40X40X40 CM., EL PRECIO INCLUYE: REGISTRO DE CONCRETO DE 40X40X40 CM., EQUIPO, HERRAMIENTA, MANO DE OBRA Y TODO LO NECESARIO PARA SU CORRECTA INSTALACIÓN. | PZA | 3
TA.200 | SUMINISTRO E INSTALACIÓN DE TAPON AISLADO 25 KV 200 AMP OCC, EL PRECIO INCLUYE TAPON AISLADO MARCA ELASTIMOLD O SIMILAR, ATERRIZAMIENTO DE DISPOSITIVO PREMOLDEADO Y TODO LO NECESARIO PARA SU CORRECTA OPERACION Y SERVICIO. | PZA | 9
TAB.I-LINE8C600A | SUMINISTRO E INSTALACIÓN DE TABLERO I LINE 8CIRC 600A, EL PRECIO INCLUYE: TABLERO I LINE 8CIRC 600A MATERIAL, MANO DE OBRA, HERRAMIENTA, EQUIPO Y TODO LO NECESARIO PARA SU CORRECTA INSTALACIÓN. | PZA | 1
TAB-NQ304AB400S | TABLERO DE DISTRIBUCIÓN NQ DE 30 CIRCUITOS DERIVADOS, CAPACIDAD 400 AMP, 3FASES-4HILOS, 240VCA/48VCD, INTERRUPTOR PRINCIPAL MODELO NQ304AB400S MCA SQUARE D. INCLUYE SUMINISTRO COLOCACIÓN TRAZO, NIVELACIÓN, SISTEMA DE ANCLAJE, CONEXIONES, ROTULADO Y MANO DE OBRA. | PZA | 1
TAB-NQ304L100S | TABLERO DE DISTRIBUCIÓN NQ DE 30 CIRCUITOS DERIVADOS, CAPACIDAD 100 AMP, 3FASES-4HILOS, 240VCA/48VCD, ZAPATAS PRINCIPALES MODELO NQ304L100S MCA SQUARE D. INCLUYE SUMINISTRO COLOCACIÓN TRAZO, NIVELACIÓN, SISTEMA DE ANCLAJE, CONEXIONES, ROTULADO Y MANO DE OBRA | PZA | 1
TACON | SUMINISTRO E INSTALACION DE TACON DE NEOPRENO, INCLUYE: TACON DE NEOPRENO, FLETE DE MATERIALES, HERRAMIENTA, EQUIPO Y TODO LO NECESARIO PARA SU CORRECTA INSTALACIÓN | PZA | 135
TR.P.350KVA-J | SUMINISTRO E INSTALACIÓN DE SUBESTACIÓN TIPO PEDESTAL TRIFÁSICO, EL PRECIO INCLUYE: 1 TRANSFORMADOR TRIFÁSICO TIPO PEDESTAL DE 150 kVA 2300Y - 220/127 V CONEXIÓN ESTRELLA-ESTRELLA NORMA J , FLETES Y MANIOBRAS, CONEXIONES, MANO DE OBRA, HERRAMIENTA Y/O EQUIPO Y TODO LO NECESARIO PARA SU CORRECTA INSTALACIÓN, OPERACIÓN Y BUEN FUNCIONAMIENTO. | PZA | 1
TREG | SUMINISTRO E INSTALACIÓN DE SISTEMA DE TIERRA EN REGISTROS DE MEDIA TENSION TIPO 3 Y TIPO 4, INCLUYE CABLE CUD 1/0 AWG, SOLDADURA EXOTERMICA, ELECTRODO ACE 5/8X3 MTS, MEJORADOR DE SISTEMAS DE TIERRA A BASE DE INTENSIFICADOR GEM, ELECTROLITO, FLETE DE MATERIALES, HERRAMIENTA, MANO DE OBRA, EQUIPO Y TODO LO NECESARIO PARA SU CORRECTA COLOCACIÓN Y OPERACIÓN. | PZA | 8
TTR | SUMINISTRO E INSTALACIÓN DE SISTEMA DE TIERRA EN TRANSFORMADOR TIPO DELTA, EL PRECIO INCLUYE: MATERIAL PARA HABILITACION DE SISTEMA DELTA, 4 ELECTRODO DE TIERRA ACE 5/8X3 MT, 4 CARGA CADWELL 90, MOLDE CADWELL CABLE CONTINUO 1/0 AWG HORIZONTAL A VARILLA DE TIERRA 5/8, INTENSIFICADOR DE TIERRA GEM, ELECTROLITO, 15 MTS DE CABLE DE COBRE DESNUDO SEMIDURO 1/0 AWG, FLETE DE MATERIALES, MANO DE OBRA, HERRAMIENTA, MANO DE OBRA, EQUIPO Y TODO LO NECESARIO PARA SU CORRECTA COLOCACIÓN Y OPERACIÓN. | sistema | 2
UPS-20KVA.3F | SUMINISTRO E INSTALACIÓN DE UPS OMEGA TRIFÁSICO DE 20 KVA, EL PRECIO INCLUYE: UPS 20 kVA UPS, ON-LINE DOBLE CONVERSIÓN, BYPASS ELECTRÓNICO/AUTOMÁTICO (CERO TIEMPO DE TRANSFERENCIA), CAPACIDAD 20,000 VA / 20,000 WATTS, VOLTAJE ENTRADA 127/220, VOLTAJE SALIDA 127/220. INCLUYE COMUNICACIÓN SNMP, RS232/RS485. FACTOR DE POTENCIA 1.0. BANCO DE BATERIAS CON TIEMPO DE RESPALDO DE 5-9 MINUTOS PARA UPS 20 KVA. BUS DE CDC DEL BANCO:192 V, GASTOS DE PUESTO EN MARCHA, MANO DE OBRA, EQUIPO, HERRAMIENTA, Y TODO LO NECESARIO PARA SU CORRECTA INSTALACIÓN Y BUEN FUNCIONAMIENTO. | PZA | 1
UVIE | TRAMITACIÓN DE DICTAMEN TÉCNICO DE CONFORMIDAD CON LA NOM-001-SEDE-2012, EMITIDO POR UNIDAD VERIFICADORA DE INSTALACIONES ELECTRICAS (UVIE) ACREDITADA ANTE LA SECRETARIA DE ENERGIA. | SERV | 1
XLP25.3/0 | SUMINISTRO E INSTALACIÓN DE 1 CABLE DE ENERGÍA XLP 25 KV CALIBRE 3/0 AWG, EL PRECIO INCLUYE: TENDIDO, GUIADO E INTRODUCCIÓN A DUCTOS DEL JUEGO DE CABLES, SELLADO DE DUCTOS POR MEDIO DE ESPUMA EXPANDINBLE, EQUIPO HIAB Y TODO LO NECESARIO PARA SU CORRECTA COLOCACIÓN Y FUNCIONAMIENTO. | M | 666
XLP25.3/0+CU 1/0 | SUMINISTRO E INSTALACIÓN DE 1 CABLE DE ENERGÍA XLP 25 KV CALIBRE 3/0 AWG CON NEUTRO CORRIDO A BASE DE CABLE DE COBRE DESNUDO CALIBRE 1/0 AWG, EL PRECIO INCLUYE: TENDIDO, GUIADO E INTRODUCCIÓN A DUCTOS DEL JUEGO DE CABLES, SELLADO DE DUCTOS POR MEDIO DE ESPUMA EXPANDIBLE, EQUIPO HIAB Y TODO LO NECESARIO PARA SU CORRECTA COLOCACIÓN Y FUNCIONAMIENTO. | M | 333
SUBTOTAL =
IVA=
TOTAL=

## AE-09
ANEXO
AE-09
LISTADO DE INSUMOS (EXPLOSION DE INSUMOS)
LICITACION No.: |  |  | DESCRIPCION DE LOS TRABAJOS: |  |  | HOJA :
DE:
RAZON SOCIAL DEL LICITANTE: |  |  | NOMBRE, CARGO Y FIRMA DEL LICITANTE |  |  | FECHA:
CLAVE | DESCRIPCION | UNIDAD | CANTIDAD | COSTO UNITARIO | IMPORTE | %
Materiales
Total de Materiales
Mano de obra
Total de mano de obra
Herramienta
Total de Herramienta
Equipo
Total de equipo
TOTAL DEL REPORTE

## AE-11
ANEXO
AE-11
LICITACION No.: |  |  |  |  | FECHA DE INICIO |  |  |  |  | HOJA:
DESCRIPCION GENERAL DE LOS TRABAJOS: |  |  |  |  | FECHA DE TERMINO |  |  |  |  | DE:
RAZON SOCIAL DEL LICITANTE: |  | NOMBRE CARGO Y FIRMA DEL LICITANTE |  |  | PLAZO DE EJECUCION DE LOS TRABAJOS
PROGRAMA CALENDARIZADO DE EJECUCION GENERAL DE LOS TRABAJOS A PRECIO DE VENTA, DIVIDIDO EN PARTIDAS, SUBPARTIDAS
No. ORDEN PROGRESIVO | CONCEPTOS DE LOS TRABAJOS |  | AÑO | 2023 | [5 empty] | IMPORTE TOTAL
|  |  | MES | 1 | 2 | 3 | 4 | 5 | 6
PARTIDA
SUBPARTIDA
MONTO MENSUAL PROGRAMADO A EJECUTAR
MONTO MENSUAL PROGRAMADO A EJECUTAR ACUMULADO

## AE-12.1
ANEXO
AE-12.1
LICITACION No.: |  |  |  |  | FECHA DE INICIO: |  |  |  |  | HOJA:
DESCRIPCION GENERAL DE LOS TRABAJOS: |  |  |  |  | FECHA DE TERMINO: |  |  |  |  | DE:
RAZON SOCIAL DEL LICITANTE: |  | NOMBRE CARGO Y FIRMA DEL LICITANTE: |  |  | PLAZO DE EJECUCION DE LOS TRABAJOS:
PROGRAMA CALENDARIZADO DE EROGACIONES (MONTOS) MENSUALES DE UTILIZACION DE LA MANO DE OBRA A COSTO DIRECTO
CATEGORIA | COSTO POR JORNAL | CANTIDAD (No. DE JORNALES) | AÑO | 2023 | [5 empty] | IMPORTE A COSTO DIRECTO
|  |  | MES | 1 | 2 | 3 | 4 | 5 | 6
MONTOS MENSUALES PARCIALES
MONTOS MENSUALES ACUMULADOS

## AE12.2
ANEXO
AE12.2
LICITACION No.: |  |  |  |  | FECHA DE INICIO: |  |  |  |  | HOJA:
DESCRIPCION GENERAL DE LOS TRABAJOS: |  |  |  |  | FECHA DE TERMINO: |  |  |  |  | DE:
RAZON SOCIAL DEL LICITANTE: |  | NOMBRE CARGO Y FIRMA DEL LICITANTE: |  |  | PLAZO DE EJECUCION DE LOS TRABAJOS:
PROGRAMA CALENDARIZADO DE EROGACIONES (MONTOS) MENSUALES DE UTILIZACION MAQUINARIA Y EQUIPO DE CONSTRUCCIÓN, IDENTIFICANDO SU TIPO Y CARACTERÍSTICAS A COSTO DIRECTO
MAQUINARIA O EQUIPO | COSTO HORARIO ACTIVO | N° DE HORAS | AÑO | 2023 | [5 empty] | SUMA A COSTO DIRECTO
|  |  | MES | 1 | 2 | 3 | 4 | 5 | 6
MONTO MENSUAL
MONTO MENSUAL ACUMULADO

## AE-12.3
ANEXO
AE-12.3
LICITACION No.: | [7 empty] | FECHA DE INICIO: |  |  |  | HOJA:
DESCRIPCION GENERAL DE LOS TRABAJOS: | [7 empty] | FECHA DE TERMINO: |  |  |  | DE:
RAZON SOCIAL DEL LICITANTE: |  |  |  | NOMBRE CARGO Y FIRMA DEL LICITANTE |  |  |  | PLAZO DE EJECUCION DE LOS TRABAJOS
PROGRAMA CALENDARIZADO DE EROGACIONES (MONTOS) MENSUALES DE ADQUISICION DE MATERIALES Y EQUIPO DE INSTALACION PERMANENTE A COSTO DIRECTO
No. ORDEN PROGRESIVO | CONCEPTOS DE ADQUISICION Y EQUIPO DE INSTALACION PERMANENTE | UNIDAD | CANTIDAD | COSTO UNITARIO | AÑO | 2023 | [5 empty] | IMPORTE A COSTO DIRECTO
[5 empty] | MES | 1 | 2 | 3 | 4 | 5 | 6
NOTA: CADA VALOR SE CONSIDERA COMO UN CONCEPTO |  | MONTOS MENSUALES PARCIALES
MONTOS MENSUALES ACUMULADOS

## AE-12.4
ANEXO
AE12.4
LICITACION No.: |  |  |  |  | FECHA DE INICIO: |  |  |  |  | HOJA:
DESCRIPCION GENERAL DE LOS TRABAJOS: |  |  |  |  | FECHA DE TERMINO: |  |  |  |  | DE:
RAZON SOCIAL DEL LICITANTE: |  | NOMBRE CARGO Y FIRMA DEL LICITANTE: |  |  | PLAZO DE EJECUCION DE LOS TRABAJOS:
PROGRAMA CALENDARIZADO DE EROGACIONES (MONTOS) MENSUALES DE UTILIZACION DEL PERSONAL PROFESIONAL TECNICO, ADMINISTRATIVO Y DE SERVICIO ENCARGADO DE LA DIRECCION, SUPERVISION Y ADMINISTRACION DE LOS TRABAJOS A COSTO DIRECTO
CATEGORIA | COSTO POR JORNADA | JORNADAS | AÑO | 2023 | [5 empty] | SUMA POR CATEGORIA A COSTO DIRECTO
|  |  | MES | 1 | 2 | 3 | 4 | 5 | 6
MONTO MENSUAL
MONTO MENSUAL ACUMULADO